## Ethernet_V1
Ethernet Function Test Case
No. | Priority (P0/P1/P2) | Test_Item | Test_SubItem | Test_Preset | Test_Step | Expected_Result | Actual_Result | Pass/Fail | Comments | Execution type | Author | GM release | Unify release | 是否可自动化 | 不可自动化原因 | Description | API_Summary_JSON
Ethernet_Func_001 | P0 | DHCP IPV4 | Connect to DHCP | The box is connected to the DHCP function device. | 1. Plug the network cable into the box Ethernet interface. 2. Select Ethernet DHCP in the network settings. | 1. The box successfully obtains an IP address. 2. can use the serial port tool to view the IP address of the box |  |  |  | manual | weidong.feng | Yes | Yes | Yes |  | Summary（概要） 验证以太网 DHCP 模式下 DUT 能成功获取 IPv4 地址，验证：1. IP 地址获取成功；2. 可通过串口确认 IP。 Preconditions（前置条件/环境准备） 1. DUT 已连接至支持 DHCP 功能的设备。 2. 网线可用。 Steps（操作步骤） Step 1：插入网线并选择 DHCP 模式 目的：触发 DHCP 请求流程，使 DUT 获取 IP 地址。 对应函数：step_connect_ethernet_dhcp() Checks（检查点） Check 1：DUT 成功获取 IP 地址 检查内容：串口查看 IP 地址非空且格式有效。 对应函数：check_ethernet_ip_obtained() | [{"kind": "step", "function_name": "step_connect_ethernet_dhcp", "description": "插入网线并设置以太网为 DHCP 模式，触发 IP 地址获取。", "category": "ethernet_dhcp", "tags": ["kind:step", "domain:ethernet_dhcp"], "params": {}, "pre_conditions": [], "post_conditions": []}, {"kind": "check", "function_name": "check_ethernet_ip_obtained", "description": "验证 DUT 通过 DHCP 成功获取 IPv4 地址。", "category": "ethernet_dhcp", "tags": ["kind:check", "domain:ethernet_dhcp"], "params": {}, "pre_conditions": [{"id": "step_connect_ethernet_dhcp", "type": "step", "reason": "先完成 DHCP 连接"}], "post_conditions": []}]
Ethernet_Func_002 | P1 | DHCP IPV4 | Plug and unplug the network cable to reconnect | The box has successfully obtained an IP address and can access the Internet. | 1. the box has an IP address. can access the Internet 2. unplug the box end network cable 3. the box IP address disappears 4. plug in the Internet cable. the box can regain the IP address. normal Internet access | 1. Unplug the network cable box and the IP address disappears. After plugging in the Internet cable. you can regain the IP address. |  |  |  | manual | weidong.feng | Yes | Yes | Yes |  | Summary（概要） 验证 DHCP 模式下热插拔网线后 DUT 能重新获取 IP 地址，验证：1. 拔线后 IP 消失；2. 插线后 IP 恢复。 Preconditions（前置条件/环境准备） 1. DUT 已通过 DHCP 获取 IP 地址并可正常上网。 Steps（操作步骤） Step 1：拔出 DUT 端网线 目的：模拟网络断开，使 IP 地址失效。 对应函数：step_unplug_ethernet_cable() Step 2：重新插入网线 目的：触发 DHCP 重新请求，使 DUT 恢复网络连接。 对应函数：step_plug_ethernet_cable() Checks（检查点） Check 1：拔线后 IP 地址消失 检查内容：确认拔线后 DUT 无有效 IP。 对应函数：check_ethernet_ip_lost() Check 2：插线后成功重新获取 IP 并上网 检查内容：确认重新插线后 DHCP 获取 IP 成功，可访问互联网。 对应函数：check_ethernet_ip_obtained() | [{"kind": "step", "function_name": "step_unplug_ethernet_cable", "description": "拔出 DUT 端网线，模拟网络物理断开。", "category": "ethernet_dhcp", "tags": ["kind:step", "domain:ethernet_dhcp"], "params": {}, "pre_conditions": [], "post_conditions": []}, {"kind": "step", "function_name": "step_plug_ethernet_cable", "description": "重新插入网线，触发网络重连流程。", "category": "ethernet_dhcp", "tags": ["kind:step", "domain:ethernet_dhcp"], "params": {}, "pre_conditions": [{"id": "step_unplug_ethernet_cable", "type": "step", "reason": "先拔线以测试断连"}], "post_conditions": []}, {"kind": "check", "function_name": "check_ethernet_ip_lost", "description": "验证拔线后 DUT 以太网 IP 地址已清除。", "category": "ethernet_dhcp", "tags": ["kind:check", "domain:ethernet_dhcp"], "params": {}, "pre_conditions": [{"id": "step_unplug_ethernet_cable", "type": "step", "reason": "先完成上一步操作"}], "post_conditions": []}, {"kind": "check", "function_name": "check_ethernet_ip_obtained", "description": "验证重新插线后 DUT 成功通过 DHCP 获取 IP 并上网。", "category": "ethernet_dhcp", "tags": ["kind:check", "domain:ethernet_dhcp"], "params": {}, "pre_conditions": [{"id": "step_plug_ethernet_cable", "type": "step", "reason": "先完成上一步操作"}], "post_conditions": []}]
Ethernet_Func_003 | P0 | DHCP IPV4 | Connect to DHCP. power off and restart can reconnect | The box has successfully obtained an IP address and can access the Internet. | 1. the box has an IP address. can access the Internet 2. Power off the DUT 3. Power on the DUT.DUT can get the IP address normally and can access the Internet. | 1. After the box is powered off and restarted. it can normally obtain IP and can access the Internet. |  |  |  | manual | weidong.feng |  |  | Yes |  | Summary（概要） 验证 DUT 在 DHCP 模式下断电重启后能自动重新获取 IP 地址，验证：1. 重启后 DHCP 正常；2. 可访问互联网。 Preconditions（前置条件/环境准备） 1. DUT 已通过 DHCP 获取 IP 地址并可正常上网。 Steps（操作步骤） Step 1：DUT 断电 目的：模拟完全断电场景。 对应函数：step_power_off_dut() Step 2：DUT 上电启动 目的：启动 DUT 并等待系统就绪，触发 DHCP 重新请求。 对应函数：step_power_on_dut() Checks（检查点） Check 1：重启后 DUT 成功获取 IP 并上网 检查内容：确认 DUT 重启后 DHCP 获取 IP 成功，可访问互联网。 对应函数：check_ethernet_ip_obtained() | [{"kind": "step", "function_name": "step_power_off_dut", "description": "关闭 DUT 电源。", "category": "ethernet_dhcp", "tags": ["kind:step", "domain:ethernet_dhcp"], "params": {}, "pre_conditions": [], "post_conditions": []}, {"kind": "step", "function_name": "step_power_on_dut", "description": "开启 DUT 电源并等待系统启动。", "category": "ethernet_dhcp", "tags": ["kind:step", "domain:ethernet_dhcp"], "params": {}, "pre_conditions": [{"id": "step_power_off_dut", "type": "step", "reason": "先断电再上电"}], "post_conditions": []}, {"kind": "check", "function_name": "check_ethernet_ip_obtained", "description": "验证 DUT 重启后通过 DHCP 成功获取 IP 地址。", "category": "ethernet_dhcp", "tags": ["kind:check", "domain:ethernet_dhcp"], "params": {}, "pre_conditions": [{"id": "step_power_on_dut", "type": "step", "reason": "先完成上一步操作"}], "post_conditions": []}]
Ethernet_Func_004 | P1 | DHCP IPV4 | Connect to DHCP. can the uplink of the plugged and unrouted line be reconnected? | The box has successfully obtained an IP address and can access the Internet. | 1. DUT connect with route by Ethernet cable 2. Unplug the router's upstream network cable. 3. Plug in the Internet cable. | 1. Unplug the IP address of the upstream network cable box on the router and disappear. After plugging in the Internet cable. you can regain the IP address. |  |  |  | manual | weidong.feng |  |  | Yes |  | Summary（概要） 验证 DHCP 模式下拔插路由器上行线后 DUT 能重新获取 IP，验证：1. 上行断开后 IP 消失；2. 上行恢复后 IP 重新获取。 Preconditions（前置条件/环境准备） 1. DUT 已通过以太网连接路由器并获取 IP 地址。 Steps（操作步骤） Step 1：拔出路由器上行网线 目的：模拟上行网络断开。 对应函数：step_unplug_router_uplink() Step 2：重新插入路由器上行网线 目的：恢复上行网络，触发 DUT 重新获取 IP。 对应函数：step_plug_router_uplink() Checks（检查点） Check 1：上行断开后 IP 消失 检查内容：确认路由器上行断开后 DUT 无有效 IP。 对应函数：check_ethernet_ip_lost() Check 2：上行恢复后重新获取 IP 检查内容：确认上行恢复后 DUT 重新获取 IP 地址。 对应函数：check_ethernet_ip_obtained() | [{"kind": "step", "function_name": "step_unplug_router_uplink", "description": "拔出路由器的上行（WAN 口）网线。", "category": "ethernet_dhcp", "tags": ["kind:step", "domain:ethernet_dhcp"], "params": {}, "pre_conditions": [], "post_conditions": []}, {"kind": "step", "function_name": "step_plug_router_uplink", "description": "重新插入路由器上行网线。", "category": "ethernet_dhcp", "tags": ["kind:step", "domain:ethernet_dhcp"], "params": {}, "pre_conditions": [{"id": "step_unplug_router_uplink", "type": "step", "reason": "先完成上一步操作"}], "post_conditions": []}, {"kind": "check", "function_name": "check_ethernet_ip_lost", "description": "验证上行断开后 DUT 以太网 IP 地址已清除。", "category": "ethernet_dhcp", "tags": ["kind:check", "domain:ethernet_dhcp"], "params": {}, "pre_conditions": [{"id": "step_unplug_router_uplink", "type": "step", "reason": "先完成上一步操作"}], "post_conditions": []}, {"kind": "check", "function_name": "check_ethernet_ip_obtained", "description": "验证上行恢复后 DUT 通过 DHCP 重新获取 IP。", "category": "ethernet_dhcp", "tags": ["kind:check", "domain:ethernet_dhcp"], "params": {}, "pre_conditions": [{"id": "step_plug_router_uplink", "type": "step", "reason": "先完成上一步操作"}], "post_conditions": []}]
Ethernet_Func_005 | P1 | DHCP IPV4 | Connect to DHCP. route power off and restart can reconnect | The box has successfully obtained an IP address and can access the Internet. | 1. the box has an IP address. can access the Internet 2. disconnect the router power 3. the box IP address disappears 4. the router is powered back on. the box can regain the IP address. and the Internet is normal. | Disconnect the IP address of the power box of the router and disappear. After power-on. the box can regain the IP address. |  |  |  | manual | weidong.feng |  |  | Yes |  | Summary（概要） 验证 DHCP 模式下路由器断电重启后 DUT 能重新获取 IP 地址，验证：1. 路由器断电后 IP 消失；2. 路由器上电后 IP 恢复。 Preconditions（前置条件/环境准备） 1. DUT 已通过以太网连接路由器并获取 IP 地址。 Steps（操作步骤） Step 1：路由器断电 目的：模拟路由器断电场景。 对应函数：step_power_off_router() Step 2：路由器上电 目的：路由器重新上电并等待就绪，DUT 重新触发 DHCP 请求。 对应函数：step_power_on_router() Checks（检查点） Check 1：路由器断电后 IP 消失 检查内容：确认路由器断电后 DUT 无有效 IP。 对应函数：check_ethernet_ip_lost() Check 2：路由器上电后 DUT 重新获取 IP 检查内容：确认路由器上电后 DUT 成功重新获取 IP。 对应函数：check_ethernet_ip_obtained() | [{"kind": "step", "function_name": "step_power_off_router", "description": "关闭路由器电源。", "category": "ethernet_dhcp", "tags": ["kind:step", "domain:ethernet_dhcp"], "params": {}, "pre_conditions": [], "post_conditions": []}, {"kind": "step", "function_name": "step_power_on_router", "description": "开启路由器电源并等待其启动就绪。", "category": "ethernet_dhcp", "tags": ["kind:step", "domain:ethernet_dhcp"], "params": {}, "pre_conditions": [{"id": "step_power_off_router", "type": "step", "reason": "先完成上一步操作"}], "post_conditions": []}, {"kind": "check", "function_name": "check_ethernet_ip_lost", "description": "验证路由器断电后 DUT 以太网 IP 已清除。", "category": "ethernet_dhcp", "tags": ["kind:check", "domain:ethernet_dhcp"], "params": {}, "pre_conditions": [{"id": "step_power_off_router", "type": "step", "reason": "先完成上一步操作"}], "post_conditions": []}, {"kind": "check", "function_name": "check_ethernet_ip_obtained", "description": "验证路由器上电后 DUT 通过 DHCP 重新获取 IP。", "category": "ethernet_dhcp", "tags": ["kind:check", "domain:ethernet_dhcp"], "params": {}, "pre_conditions": [{"id": "step_power_on_router", "type": "step", "reason": "先完成上一步操作"}], "post_conditions": []}]
Ethernet_Func_006 | P0 | DHCP IPV4 | Connect to DHCP. can the box standby wake up automatically reconnect | The box has successfully obtained an IP address and can access the Internet. | 1. the box has an IP address. can access the Internet 2. the box is completely standby and wake up | After waking up. DUT can regain the IP address and access the Internet. |  |  |  | manual | weidong.feng | Yes | Yes | Yes |  | Summary（概要） 验证 DHCP 模式下 DUT 完全待机唤醒后能自动重新获取 IP 地址，验证：1. 唤醒后 IP 恢复；2. 可正常上网。 Preconditions（前置条件/环境准备） 1. DUT 已通过 DHCP 获取 IP 地址并可正常上网。 Steps（操作步骤） Step 1：DUT 进入完全待机状态 目的：触发深度待机，测试网络恢复能力。 对应函数：step_enter_standby() Step 2：唤醒 DUT 目的：从待机中唤醒 DUT，等待系统恢复。 对应函数：step_wakeup_dut() Checks（检查点） Check 1：唤醒后 DUT 重新获取 IP 并上网 检查内容：确认唤醒后 DHCP 重新获取 IP 成功，可访问互联网。 对应函数：check_ethernet_ip_obtained() | [{"kind": "step", "function_name": "step_enter_standby", "description": "通过遥控器或命令使 DUT 进入完全待机/深度休眠。", "category": "ethernet_dhcp", "tags": ["kind:step", "domain:ethernet_dhcp"], "params": {}, "pre_conditions": [], "post_conditions": []}, {"kind": "step", "function_name": "step_wakeup_dut", "description": "唤醒处于待机状态的 DUT。", "category": "ethernet_dhcp", "tags": ["kind:step", "domain:ethernet_dhcp"], "params": {}, "pre_conditions": [{"id": "step_enter_standby", "type": "step", "reason": "先进入待机状态"}], "post_conditions": []}, {"kind": "check", "function_name": "check_ethernet_ip_obtained", "description": "验证 DUT 唤醒后通过 DHCP 重新获取 IP 地址。", "category": "ethernet_dhcp", "tags": ["kind:check", "domain:ethernet_dhcp"], "params": {}, "pre_conditions": [{"id": "step_wakeup_dut", "type": "step", "reason": "先完成上一步操作"}], "post_conditions": []}]
Ethernet_Func_007 | P0 | Static | Connect static IP | The box is connected to the DHCP function device. | 1. Plug the network cable into the box Ethernet interface. 2. Set the IP address to static. | 1. The box static IP is set successfully 2.Static IP address succeful |  |  |  | manual | weidong.feng | Yes | Yes | Yes |  | Summary（概要） 验证以太网静态 IP 模式配置成功，验证：1. 静态 IP 设置成功；2. 可通过静态 IP 正常上网。 Preconditions（前置条件/环境准备） 1. DUT 已连接至支持固定 IP 的路由器，网线可用。 Steps（操作步骤） Step 1：插入网线并设置静态 IP 地址 目的：配置 DUT 静态 IP 以建立确定性网络环境。 对应函数：step_set_static_ip() Checks（检查点） Check 1：静态 IP 设置成功且网络正常 检查内容：确认 IP 地址按配置生效，可正常访问网络。 对应函数：check_ethernet_ip_obtained() | [{"kind": "step", "function_name": "step_set_static_ip", "description": "在以太网设置中配置静态 IP 地址、子网掩码、网关和 DNS。", "category": "ethernet_static", "tags": ["kind:step", "domain:ethernet_static"], "params": {"ip_address": {"name": "ip_address", "type": "str", "required": true, "default": null, "description": "静态 IP 地址"}, "gateway": {"name": "gateway", "type": "str", "required": true, "default": null, "description": "默认网关地址"}, "dns": {"name": "dns", "type": "str", "required": false, "default": "8.8.8.8", "description": "DNS 服务器地址"}}, "pre_conditions": [], "post_conditions": []}, {"kind": "check", "function_name": "check_ethernet_ip_obtained", "description": "验证静态 IP 配置生效且网络连通。", "category": "ethernet_static", "tags": ["kind:check", "domain:ethernet_static"], "params": {}, "pre_conditions": [{"id": "step_set_static_ip", "type": "step", "reason": "先完成上一步操作"}], "post_conditions": []}]
Ethernet_Func_008 | P0 | Static | Connect to a static IP. can the network cable be reconnected? | The box has successfully obtained an IP address and can access the Internet. | 1. Set the DUT IP address to static 2. unplug the box end network cable 3. plug in the Internet cable. the box can regain the IP address. normal Internet access | 1. Unplug the network cable box and the IP address disappears. 2.After plugging in the Internet cable. you can regain the IP address. |  |  |  | manual | weidong.feng |  |  | Yes |  | Summary（概要） 验证静态 IP 模式下热插拔网线后能重新连接，验证：1. 拔线后 IP 消失；2. 插线后静态 IP 恢复。 Preconditions（前置条件/环境准备） 1. DUT 已配置静态 IP 地址并成功联网。 Steps（操作步骤） Step 1：拔出网线 目的：模拟物理断网。 对应函数：step_unplug_ethernet_cable() Step 2：重新插入网线 目的：恢复物理连接，静态 IP 应自动生效。 对应函数：step_plug_ethernet_cable() Checks（检查点） Check 1：拔线后 IP 消失 检查内容：确认拔线后无有效 IP。 对应函数：check_ethernet_ip_lost() Check 2：插线后静态 IP 恢复并上网 检查内容：确认重新插线后静态 IP 重新生效，可访问网络。 对应函数：check_ethernet_ip_obtained() | [{"kind": "step", "function_name": "step_unplug_ethernet_cable", "description": "拔出 DUT 端网线。", "category": "ethernet_static", "tags": ["kind:step", "domain:ethernet_static"], "params": {}, "pre_conditions": [], "post_conditions": []}, {"kind": "step", "function_name": "step_plug_ethernet_cable", "description": "重新插入网线。", "category": "ethernet_static", "tags": ["kind:step", "domain:ethernet_static"], "params": {}, "pre_conditions": [{"id": "step_unplug_ethernet_cable", "type": "step", "reason": "先完成上一步操作"}], "post_conditions": []}, {"kind": "check", "function_name": "check_ethernet_ip_lost", "description": "验证拔线后 DUT IP 地址已清除。", "category": "ethernet_static", "tags": ["kind:check", "domain:ethernet_static"], "params": {}, "pre_conditions": [{"id": "step_unplug_ethernet_cable", "type": "step", "reason": "先完成上一步操作"}], "post_conditions": []}, {"kind": "check", "function_name": "check_ethernet_ip_obtained", "description": "验证插线后静态 IP 重新生效。", "category": "ethernet_static", "tags": ["kind:check", "domain:ethernet_static"], "params": {}, "pre_conditions": [{"id": "step_plug_ethernet_cable", "type": "step", "reason": "先完成上一步操作"}], "post_conditions": []}]
Ethernet_Func_009 | P0 | Static | Connect static IP. power failure restart can reconnect | The box has successfully obtained an IP address and can access the Internet. | 1. Set DUT IP address to static 2. Power off the DUT 3. Power on the DUT | 1. After DUT boot up,DUT can get the IP address and IP address not change |  |  |  | manual | weidong.feng |  |  | Yes |  | Summary（概要） 验证静态 IP 模式下断电重启后 IP 地址保持不变并能正常联网，验证：1. 重启后 IP 地址与配置一致；2. 可正常上网。 Preconditions（前置条件/环境准备） 1. DUT 已配置静态 IP 地址并成功联网。 Steps（操作步骤） Step 1：DUT 断电 目的：断电测试，验证配置持久化。 对应函数：step_power_off_dut() Step 2：DUT 上电启动 目的：上电等待系统就绪，静态 IP 应自动恢复。 对应函数：step_power_on_dut() Checks（检查点） Check 1：重启后静态 IP 不变且网络正常 检查内容：确认重启后 IP 地址与原配置一致，可联网。 对应函数：check_ethernet_ip_obtained() | [{"kind": "step", "function_name": "step_power_off_dut", "description": "关闭 DUT 电源。", "category": "ethernet_static", "tags": ["kind:step", "domain:ethernet_static"], "params": {}, "pre_conditions": [], "post_conditions": []}, {"kind": "step", "function_name": "step_power_on_dut", "description": "开启 DUT 电源等待启动完成。", "category": "ethernet_static", "tags": ["kind:step", "domain:ethernet_static"], "params": {}, "pre_conditions": [{"id": "step_power_off_dut", "type": "step", "reason": "先完成上一步操作"}], "post_conditions": []}, {"kind": "check", "function_name": "check_ethernet_ip_obtained", "description": "验证重启后静态 IP 未变更且网络连通。", "category": "ethernet_static", "tags": ["kind:check", "domain:ethernet_static"], "params": {}, "pre_conditions": [{"id": "step_power_on_dut", "type": "step", "reason": "先完成上一步操作"}], "post_conditions": []}]
Ethernet_Func_010 | P1 | Static | Connect static IP. can the uplink of the plugged and unrouted line be reconnected? | The box has successfully obtained an IP address and can access the Internet. | 1. Set the DUT IP address to static 2. Unplug the router's upstream network cable. 3. the box IP address disappears 4. plug in the Internet cable. the box can regain the IP address. normal Internet access | 1. Unplug the IP address of the upstream network cable box on the router and disappear. After plugging in the Internet cable. you can regain the IP address. |  |  |  | manual | weidong.feng |  |  | Yes |  | Summary（概要） 验证静态 IP 模式下拔插路由器上行线后 DUT 能重新联网，验证：1. 上行断开后 IP 消失；2. 上行恢复后 IP 重新生效。 Preconditions（前置条件/环境准备） 1. DUT 已配置静态 IP 并通过路由器联网。 Steps（操作步骤） Step 1：拔出路由器上行网线 目的：模拟上游网络断开。 对应函数：step_unplug_router_uplink() Step 2：重新插入路由器上行网线 目的：恢复上游网络。 对应函数：step_plug_router_uplink() Checks（检查点） Check 1：上行断开后 IP 消失 检查内容：确认上行断开后 DUT 无有效 IP。 对应函数：check_ethernet_ip_lost() Check 2：上行恢复后 IP 重新生效 检查内容：确认上行恢复后静态 IP 重新生效。 对应函数：check_ethernet_ip_obtained() | [{"kind": "step", "function_name": "step_unplug_router_uplink", "description": "拔出路由器上行网线。", "category": "ethernet_static", "tags": ["kind:step", "domain:ethernet_static"], "params": {}, "pre_conditions": [], "post_conditions": []}, {"kind": "step", "function_name": "step_plug_router_uplink", "description": "重新插入路由器上行网线。", "category": "ethernet_static", "tags": ["kind:step", "domain:ethernet_static"], "params": {}, "pre_conditions": [{"id": "step_unplug_router_uplink", "type": "step", "reason": "先完成上一步操作"}], "post_conditions": []}, {"kind": "check", "function_name": "check_ethernet_ip_lost", "description": "验证上行断开后 DUT IP 已清除。", "category": "ethernet_static", "tags": ["kind:check", "domain:ethernet_static"], "params": {}, "pre_conditions": [{"id": "step_unplug_router_uplink", "type": "step", "reason": "先完成上一步操作"}], "post_conditions": []}, {"kind": "check", "function_name": "check_ethernet_ip_obtained", "description": "验证上行恢复后静态 IP 重新生效。", "category": "ethernet_static", "tags": ["kind:check", "domain:ethernet_static"], "params": {}, "pre_conditions": [{"id": "step_plug_router_uplink", "type": "step", "reason": "先完成上一步操作"}], "post_conditions": []}]
Ethernet_Func_011 | P1 | Static | Connect static IP. power cycle. restart route can reconnect | The box has successfully obtained an IP address and can access the Internet. | 1. Set the DUT IP address to static 2. Power off the route 4. Power on the route | 1. After route power on,DUT can get the IP address. |  |  |  | manual | weidong.feng |  |  | Yes |  | Summary（概要） 验证静态 IP 模式下路由器断电重启后 DUT 能重新联网，验证：1. 路由器上电后 DUT IP 恢复；2. 可正常上网。 Preconditions（前置条件/环境准备） 1. DUT 已配置静态 IP 并通过路由器联网。 Steps（操作步骤） Step 1：路由器断电 目的：模拟路由器断电。 对应函数：step_power_off_router() Step 2：路由器上电 目的：路由器重新上电并等待就绪。 对应函数：step_power_on_router() Checks（检查点） Check 1：路由器上电后 DUT 静态 IP 恢复并联网 检查内容：确认路由器恢复后 DUT 静态 IP 重新生效且可上网。 对应函数：check_ethernet_ip_obtained() | [{"kind": "step", "function_name": "step_power_off_router", "description": "关闭路由器电源。", "category": "ethernet_static", "tags": ["kind:step", "domain:ethernet_static"], "params": {}, "pre_conditions": [], "post_conditions": []}, {"kind": "step", "function_name": "step_power_on_router", "description": "开启路由器电源等待启动。", "category": "ethernet_static", "tags": ["kind:step", "domain:ethernet_static"], "params": {}, "pre_conditions": [{"id": "step_power_off_router", "type": "step", "reason": "先完成上一步操作"}], "post_conditions": []}, {"kind": "check", "function_name": "check_ethernet_ip_obtained", "description": "验证路由器上电后 DUT 静态 IP 重新联网。", "category": "ethernet_static", "tags": ["kind:check", "domain:ethernet_static"], "params": {}, "pre_conditions": [{"id": "step_power_on_router", "type": "step", "reason": "先完成上一步操作"}], "post_conditions": []}]
Ethernet_Func_012 | P0 | Static | Connect static IP. can the box standby wake up automatically reconnect? | The box has successfully obtained an IP address and can access the Internet. | 1. Set the DUT IP address to static 2. Press power key on remote 3. After DUT enter deep sleep status,press power key to wake up the DUT | 1. After the standby. the box network is disconnected. After waking up. you can regain the IP address and access the Internet. |  |  |  | manual | weidong.feng |  |  | Yes |  | Summary（概要） 验证静态 IP 模式下 DUT 待机唤醒后能自动恢复网络连接，验证：1. 待机后 IP 断开；2. 唤醒后静态 IP 恢复。 Preconditions（前置条件/环境准备） 1. DUT 已配置静态 IP 并成功联网。 Steps（操作步骤） Step 1：DUT 进入深度待机 目的：触发深度待机，测试网络恢复能力。 对应函数：step_enter_standby() Step 2：唤醒 DUT 目的：从待机唤醒，静态 IP 应自动恢复。 对应函数：step_wakeup_dut() Checks（检查点） Check 1：唤醒后静态 IP 恢复并上网 检查内容：确认唤醒后静态 IP 重新生效，可访问互联网。 对应函数：check_ethernet_ip_obtained() | [{"kind": "step", "function_name": "step_enter_standby", "description": "使 DUT 进入完全待机/深度休眠状态。", "category": "ethernet_static", "tags": ["kind:step", "domain:ethernet_static"], "params": {}, "pre_conditions": [], "post_conditions": []}, {"kind": "step", "function_name": "step_wakeup_dut", "description": "唤醒 DUT 并等待系统恢复就绪。", "category": "ethernet_static", "tags": ["kind:step", "domain:ethernet_static"], "params": {}, "pre_conditions": [{"id": "step_enter_standby", "type": "step", "reason": "先完成上一步操作"}], "post_conditions": []}, {"kind": "check", "function_name": "check_ethernet_ip_obtained", "description": "验证唤醒后静态 IP 重新生效。", "category": "ethernet_static", "tags": ["kind:check", "domain:ethernet_static"], "params": {}, "pre_conditions": [{"id": "step_wakeup_dut", "type": "step", "reason": "先完成上一步操作"}], "post_conditions": []}]
Ethernet_Func_013 | P1 | Static | Set the error IP address. | Platform connect router | 1. Enter set IP address interface 2. the platform static IP address or DNS input error | 1. failed to connect to the AP. and there are related error reminders |  |  |  | manual | weidong.feng |  |  | Yes |  | Summary（概要） 验证输入错误静态 IP 地址时系统给出连接失败的错误提示，验证：1. 错误 IP 无法联网；2. 界面有相关错误提示。 Preconditions（前置条件/环境准备） 1. DUT 已通过以太网连接至路由器。 Steps（操作步骤） Step 1：进入 IP 设置界面并输入错误的静态 IP 或 DNS 目的：模拟用户误配置，触发错误处理流程。 对应函数：step_set_static_ip_invalid() Checks（检查点） Check 1：连接失败且有错误提示 检查内容：确认界面显示连接失败相关错误提示。 对应函数：check_ethernet_connection_failed_with_prompt() | [{"kind": "step", "function_name": "step_set_static_ip_invalid", "description": "在以太网设置中输入无效的静态 IP 地址或 DNS，模拟错误配置。", "category": "ethernet_static", "tags": ["kind:step", "domain:ethernet_static"], "params": {"invalid_ip": {"name": "invalid_ip", "type": "str", "required": true, "default": null, "description": "无效的 IP 地址字符串"}}, "pre_conditions": [], "post_conditions": []}, {"kind": "check", "function_name": "check_ethernet_connection_failed_with_prompt", "description": "验证错误配置下网络连接失败并显示错误提示。", "category": "ethernet_static", "tags": ["kind:check", "domain:ethernet_static"], "params": {}, "pre_conditions": [{"id": "step_set_static_ip_invalid", "type": "step", "reason": "先完成上一步操作"}], "post_conditions": []}]
Ethernet_Func_014 | P1 | Network status switching | Switch IP address from DHCP to static | The box is connected to the DHCP function device. | 1. Select Ethernet DHCP in the network settings to successfully obtain an IP address. 2. Switch IP address to static | 1. can get the DHCP IP address 2. static IP settings are successful. can get IP address. normal Internet access |  |  |  | manual | weidong.feng |  |  | Yes |  | Summary（概要） 验证以太网从 DHCP 模式切换到静态 IP 模式后网络正常，验证：1. DHCP 获取 IP 成功；2. 切换静态 IP 后可正常联网。 Preconditions（前置条件/环境准备） 1. DUT 已连接至支持 DHCP 的路由器。 Steps（操作步骤） Step 1：以 DHCP 模式成功获取 IP 目的：建立 DHCP 基准连接。 对应函数：step_connect_ethernet_dhcp() Step 2：切换 IP 地址模式为静态 目的：在网络设置中切换为静态 IP 模式并配置地址。 对应函数：step_set_static_ip() Checks（检查点） Check 1：DHCP 阶段 IP 获取成功 检查内容：确认 DHCP 阶段 IP 非空。 对应函数：check_ethernet_ip_obtained() Check 2：静态 IP 切换成功并联网 检查内容：确认切换后静态 IP 生效，可访问网络。 对应函数：check_ethernet_ip_obtained() | [{"kind": "step", "function_name": "step_connect_ethernet_dhcp", "description": "设置以太网为 DHCP 模式并获取 IP。", "category": "ethernet_mode", "tags": ["kind:step", "domain:ethernet_mode"], "params": {}, "pre_conditions": [], "post_conditions": []}, {"kind": "step", "function_name": "step_set_static_ip", "description": "切换以太网为静态 IP 模式并配置地址。", "category": "ethernet_mode", "tags": ["kind:step", "domain:ethernet_mode"], "params": {"ip_address": {"name": "ip_address", "type": "str", "required": true, "default": null, "description": "静态 IP 地址"}}, "pre_conditions": [{"id": "step_connect_ethernet_dhcp", "type": "step", "reason": "先以 DHCP 模式建立连接"}], "post_conditions": []}, {"kind": "check", "function_name": "check_ethernet_ip_obtained", "description": "验证切换后静态 IP 生效且网络连通。", "category": "ethernet_mode", "tags": ["kind:check", "domain:ethernet_mode"], "params": {}, "pre_conditions": [{"id": "step_set_static_ip", "type": "step", "reason": "先完成上一步操作"}], "post_conditions": []}]
Ethernet_Func_015 | P1 | Network status switching | Connect to DHCP first. switch to PPPoE. and the network connection is normal. | The box is connected to the DHCP. PPPOE function router | 1. Select Ethernet DHCP in the network settings to successfully obtain an IP address. 2. then switch to PPPOE dialing. enter the account and password | 1. can get the DHCP IP address 2. PPPOE dial-up success. can get IP address. normal Internet access |  |  | not support PPPoE | manual | weidong.feng |  |  | No | 公板系统不支持PPPoE | Summary（概要） 验证从 DHCP 切换到 PPPoE 拨号后网络连接正常（注：公板系统不支持 PPPoE，此用例不执行），验证：1. DHCP 获取 IP；2. PPPoE 拨号成功。 Preconditions（前置条件/环境准备） 1. DUT 连接至同时支持 DHCP 和 PPPoE 的路由器。 2. 备注：公板系统不支持 PPPoE，此用例标记为不适用。 Steps（操作步骤） Step 1：以 DHCP 模式获取 IP 目的：建立 DHCP 基准连接。 对应函数：step_connect_ethernet_dhcp() Step 2：切换至 PPPoE 模式并输入账号密码 目的：测试从 DHCP 切换至 PPPoE 拨号。 对应函数：step_connect_ethernet_pppoe() Checks（检查点） Check 1：DHCP 获取 IP 成功 检查内容：确认 DHCP 阶段 IP 非空。 对应函数：check_ethernet_ip_obtained() Check 2：PPPoE 拨号成功并获取 IP 检查内容：确认 PPPoE 拨号后获取 IP，可上网。 对应函数：check_pppoe_connected() | [{"kind": "step", "function_name": "step_connect_ethernet_dhcp", "description": "设置以太网为 DHCP 模式。", "category": "ethernet_mode", "tags": ["kind:step", "domain:ethernet_mode"], "params": {}, "pre_conditions": [], "post_conditions": []}, {"kind": "step", "function_name": "step_connect_ethernet_pppoe", "description": "切换至 PPPoE 并输入账号密码进行拨号。", "category": "ethernet_mode", "tags": ["kind:step", "domain:ethernet_mode"], "params": {"username": {"name": "username", "type": "str", "required": true, "default": null, "description": "PPPoE 用户名"}, "password": {"name": "password", "type": "str", "required": true, "default": null, "description": "PPPoE 密码"}}, "pre_conditions": [{"id": "step_connect_ethernet_dhcp", "type": "step", "reason": "先完成上一步操作"}], "post_conditions": []}, {"kind": "check", "function_name": "check_pppoe_connected", "description": "验证 PPPoE 拨号成功并获取 IP 地址。", "category": "ethernet_mode", "tags": ["kind:check", "domain:ethernet_mode"], "params": {}, "pre_conditions": [{"id": "step_connect_ethernet_pppoe", "type": "step", "reason": "先完成上一步操作"}], "post_conditions": []}]
Ethernet_Func_016 | P1 | Network status switching | Connect to DHCP first. switch to PPPoE. and the network connection is normal. | The box is connected to the DHCP function device. | 1. Select Ethernet static IP in the network settings. enter a static IP address. and obtain an IP address successfully. 2. then switch to DHCP | 1. The static IP setting is successful. and the IP address can be obtained. 2. you can get the DHCP IP address |  |  |  | manual | weidong.feng |  |  | No | 公板系统不支持PPPoE | Summary（概要） 验证从静态 IP 模式切换回 DHCP 模式后网络正常，验证：1. 静态 IP 生效；2. 切换 DHCP 后成功获取 IP。 Preconditions（前置条件/环境准备） 1. DUT 已连接至支持 DHCP 的路由器。 Steps（操作步骤） Step 1：配置静态 IP 并确认生效 目的：建立静态 IP 基准连接。 对应函数：step_set_static_ip() Step 2：切换为 DHCP 模式 目的：测试从静态 IP 切换回 DHCP。 对应函数：step_connect_ethernet_dhcp() Checks（检查点） Check 1：静态 IP 生效 检查内容：确认静态 IP 配置正确。 对应函数：check_ethernet_ip_obtained() Check 2：切换 DHCP 后成功获取 IP 检查内容：确认 DHCP 切换后获取 IP 成功。 对应函数：check_ethernet_ip_obtained() | [{"kind": "step", "function_name": "step_set_static_ip", "description": "配置以太网静态 IP 地址。", "category": "ethernet_mode", "tags": ["kind:step", "domain:ethernet_mode"], "params": {"ip_address": {"name": "ip_address", "type": "str", "required": true, "default": null, "description": "静态 IP 地址"}}, "pre_conditions": [], "post_conditions": []}, {"kind": "step", "function_name": "step_connect_ethernet_dhcp", "description": "切换以太网为 DHCP 模式。", "category": "ethernet_mode", "tags": ["kind:step", "domain:ethernet_mode"], "params": {}, "pre_conditions": [{"id": "step_set_static_ip", "type": "step", "reason": "先设置静态 IP 再切换"}], "post_conditions": []}, {"kind": "check", "function_name": "check_ethernet_ip_obtained", "description": "验证 DHCP 模式下成功获取 IP 地址。", "category": "ethernet_mode", "tags": ["kind:check", "domain:ethernet_mode"], "params": {}, "pre_conditions": [{"id": "step_connect_ethernet_dhcp", "type": "step", "reason": "先完成上一步操作"}], "post_conditions": []}]
Ethernet_Func_017 | P1 | Network status switching | Connect static ip first. switch to PPPoE. network connection is normal. | The box is connected to the DHCP. PPPOE function router | 1. Select Ethernet static IP in the network settings. enter a static IP address. and obtain an IP address successfully. 2. Switch to PPPOE dialing again. enter the account number and password. | 1. The static IP setting is successful. and the IP address can be obtained. 2. PPPOE dial-up success. can get IP address. normal Internet access |  |  |  | manual | weidong.feng |  |  | No | 公板系统不支持PPPoE | Summary（概要） 验证从静态 IP 切换至 PPPoE 后拨号成功（注：公板系统不支持 PPPoE，此用例不执行），验证：1. 静态 IP 生效；2. PPPoE 拨号成功。 Preconditions（前置条件/环境准备） 1. DUT 连接至同时支持静态 IP 和 PPPoE 的路由器。 2. 备注：公板系统不支持 PPPoE，标记为不适用。 Steps（操作步骤） Step 1：配置静态 IP 并确认生效 目的：建立静态 IP 基准。 对应函数：step_set_static_ip() Step 2：切换至 PPPoE 并输入账号密码 目的：测试静态 IP 切换 PPPoE 拨号。 对应函数：step_connect_ethernet_pppoe() Checks（检查点） Check 1：静态 IP 生效 检查内容：确认静态 IP 配置正确。 对应函数：check_ethernet_ip_obtained() Check 2：PPPoE 拨号成功 检查内容：确认切换 PPPoE 后拨号成功获取 IP。 对应函数：check_pppoe_connected() | [{"kind": "step", "function_name": "step_set_static_ip", "description": "配置以太网静态 IP。", "category": "ethernet_mode", "tags": ["kind:step", "domain:ethernet_mode"], "params": {"ip_address": {"name": "ip_address", "type": "str", "required": true, "default": null, "description": "静态 IP"}}, "pre_conditions": [], "post_conditions": []}, {"kind": "step", "function_name": "step_connect_ethernet_pppoe", "description": "切换 PPPoE 并拨号。", "category": "ethernet_mode", "tags": ["kind:step", "domain:ethernet_mode"], "params": {"username": {"name": "username", "type": "str", "required": true, "default": null, "description": "PPPoE 用户名"}, "password": {"name": "password", "type": "str", "required": true, "default": null, "description": "PPPoE 密码"}}, "pre_conditions": [{"id": "step_set_static_ip", "type": "step", "reason": "先完成上一步操作"}], "post_conditions": []}, {"kind": "check", "function_name": "check_pppoe_connected", "description": "验证 PPPoE 拨号成功。", "category": "ethernet_mode", "tags": ["kind:check", "domain:ethernet_mode"], "params": {}, "pre_conditions": [{"id": "step_connect_ethernet_pppoe", "type": "step", "reason": "先完成上一步操作"}], "post_conditions": []}]
Ethernet_Func_018 | P1 | Network status switching | Connect PPPoE first. switch to DHCP. and the network connection is normal. | The box is connected to the DHCP. PPPOE function router | 1. Enter the PPPOE account and password in the network settings. PPPOE dials successfully and can obtain the PPPOE IP address. 2. then switch to DHCP | 1. PPPOE dials successfully and can obtain an IP address. 2. you can get the DHCP IP address |  |  |  | manual | weidong.feng |  |  | No | 公板系统不支持PPPoE | Summary（概要） 验证从 PPPoE 切换至 DHCP 后网络正常（注：公板系统不支持 PPPoE，此用例不执行），验证：1. PPPoE 拨号成功；2. 切换 DHCP 后获取 IP。 Preconditions（前置条件/环境准备） 1. DUT 连接至支持 PPPoE 和 DHCP 的路由器。 2. 备注：公板系统不支持 PPPoE，标记为不适用。 Steps（操作步骤） Step 1：PPPoE 拨号成功 目的：建立 PPPoE 基准连接。 对应函数：step_connect_ethernet_pppoe() Step 2：切换为 DHCP 模式 目的：从 PPPoE 切换回 DHCP。 对应函数：step_connect_ethernet_dhcp() Checks（检查点） Check 1：PPPoE 拨号成功获取 IP 检查内容：确认 PPPoE 阶段 IP 正常。 对应函数：check_pppoe_connected() Check 2：切换 DHCP 后获取 IP 检查内容：确认切换后 DHCP 获取 IP 成功。 对应函数：check_ethernet_ip_obtained() | [{"kind": "step", "function_name": "step_connect_ethernet_pppoe", "description": "PPPoE 拨号建立连接。", "category": "ethernet_mode", "tags": ["kind:step", "domain:ethernet_mode"], "params": {"username": {"name": "username", "type": "str", "required": true, "default": null, "description": "PPPoE 用户名"}, "password": {"name": "password", "type": "str", "required": true, "default": null, "description": "PPPoE 密码"}}, "pre_conditions": [], "post_conditions": []}, {"kind": "step", "function_name": "step_connect_ethernet_dhcp", "description": "切换为 DHCP 模式。", "category": "ethernet_mode", "tags": ["kind:step", "domain:ethernet_mode"], "params": {}, "pre_conditions": [{"id": "step_connect_ethernet_pppoe", "type": "step", "reason": "先完成上一步操作"}], "post_conditions": []}, {"kind": "check", "function_name": "check_ethernet_ip_obtained", "description": "验证 DHCP 切换后获取 IP 成功。", "category": "ethernet_mode", "tags": ["kind:check", "domain:ethernet_mode"], "params": {}, "pre_conditions": [{"id": "step_connect_ethernet_dhcp", "type": "step", "reason": "先完成上一步操作"}], "post_conditions": []}]
Ethernet_Func_019 | P1 | Network status switching | Connect PPPoE first. switch to static ip. network connection is normal | The box is connected to the DHCP. PPPOE function router | 1. Enter the PPPOE account and password in the network settings. PPPOE dials successfully and can obtain the PPPOE IP address. 2. then switch to static IP | 1. PPPOE dials successfully and can obtain an IP address. 2. Static IP setting is successful. can obtain IP address. normal Internet access |  |  |  | manual | weidong.feng |  |  | No | 公板系统不支持PPPoE | Summary（概要） 验证从 PPPoE 切换至静态 IP 后网络正常（注：公板系统不支持 PPPoE，此用例不执行），验证：1. PPPoE 拨号成功；2. 切换静态 IP 后生效。 Preconditions（前置条件/环境准备） 1. DUT 连接至支持 PPPoE 和静态 IP 的路由器。 2. 备注：公板系统不支持 PPPoE，标记为不适用。 Steps（操作步骤） Step 1：PPPoE 拨号成功 目的：建立 PPPoE 基准连接。 对应函数：step_connect_ethernet_pppoe() Step 2：切换为静态 IP 模式 目的：从 PPPoE 切换至静态 IP。 对应函数：step_set_static_ip() Checks（检查点） Check 1：PPPoE 拨号成功获取 IP 检查内容：确认 PPPoE 阶段 IP 正常。 对应函数：check_pppoe_connected() Check 2：切换静态 IP 后生效并联网 检查内容：确认静态 IP 配置正确且可上网。 对应函数：check_ethernet_ip_obtained() | [{"kind": "step", "function_name": "step_connect_ethernet_pppoe", "description": "PPPoE 拨号建立连接。", "category": "ethernet_mode", "tags": ["kind:step", "domain:ethernet_mode"], "params": {"username": {"name": "username", "type": "str", "required": true, "default": null, "description": "PPPoE 用户名"}, "password": {"name": "password", "type": "str", "required": true, "default": null, "description": "PPPoE 密码"}}, "pre_conditions": [], "post_conditions": []}, {"kind": "step", "function_name": "step_set_static_ip", "description": "切换为静态 IP 模式。", "category": "ethernet_mode", "tags": ["kind:step", "domain:ethernet_mode"], "params": {"ip_address": {"name": "ip_address", "type": "str", "required": true, "default": null, "description": "静态 IP"}}, "pre_conditions": [{"id": "step_connect_ethernet_pppoe", "type": "step", "reason": "先完成上一步操作"}], "post_conditions": []}, {"kind": "check", "function_name": "check_ethernet_ip_obtained", "description": "验证静态 IP 切换后生效且联网。", "category": "ethernet_mode", "tags": ["kind:check", "domain:ethernet_mode"], "params": {}, "pre_conditions": [{"id": "step_set_static_ip", "type": "step", "reason": "先完成上一步操作"}], "post_conditions": []}]
Ethernet_Func_020 | P0 | PPPOE | Connect PPPoE | The box is connected to the PPPOE dialing function device. | 1. Plug the network cable into the box Ethernet interface. 2. Enter the correct PPPOE account and password in the network settings. | 1. The box is successfully dialed and can obtain the PPPOE IP address. 2. can use the serial port tool to view the box PPPOE IP address |  |  |  | manual | weidong.feng |  |  | No | 公板系统不支持PPPoE | Summary（概要） 验证以太网 PPPoE 拨号连接功能（注：公板不支持，标记为不适用），验证：1. 拨号成功；2. 获取 PPPoE IP 地址。 Preconditions（前置条件/环境准备） 1. DUT 已连接至支持 PPPoE 的路由器/设备。 2. 持有有效 PPPoE 账号和密码。 3. 备注：公板系统不支持 PPPoE。 Steps（操作步骤） Step 1：插入网线并输入正确 PPPoE 账号密码拨号 目的：触发 PPPoE 拨号流程。 对应函数：step_connect_ethernet_pppoe() Checks（检查点） Check 1：PPPoE 拨号成功并获取 IP 检查内容：确认拨号成功，通过串口查看 PPPoE IP 地址。 对应函数：check_pppoe_connected() | [{"kind": "step", "function_name": "step_connect_ethernet_pppoe", "description": "输入正确 PPPoE 账号密码并发起拨号。", "category": "ethernet_pppoe", "tags": ["kind:step", "domain:ethernet_pppoe"], "params": {"username": {"name": "username", "type": "str", "required": true, "default": null, "description": "PPPoE 用户名"}, "password": {"name": "password", "type": "str", "required": true, "default": null, "description": "PPPoE 密码"}}, "pre_conditions": [], "post_conditions": []}, {"kind": "check", "function_name": "check_pppoe_connected", "description": "验证 PPPoE 拨号成功并获取 IP 地址。", "category": "ethernet_pppoe", "tags": ["kind:check", "domain:ethernet_pppoe"], "params": {}, "pre_conditions": [{"id": "step_connect_ethernet_pppoe", "type": "step", "reason": "先完成上一步操作"}], "post_conditions": []}]
Ethernet_Func_021 | P0 | PPPOE | Connect to PPPoE. can the network cable be reconnected? | The box has successfully obtained the PPPOE IP address and can access the Internet. | 1. the box has an IP address. can access the Internet 2. unplug the box end network cable 3. the box IP address disappears 4. plug in the Internet cable. the box can automatically dial automatically. get the PPPOE IP address. normal Internet access | 1. the box can automatically dial automatically. get the PPPOE IP address. and can access the Internet |  |  |  | manual | weidong.feng |  |  | No | 公板系统不支持PPPoE | Summary（概要） 验证 PPPoE 连接后热插拔网线能自动重连（注：公板不支持），验证：1. 拔线后 IP 消失；2. 插线后自动重拨并获取 IP。 Preconditions（前置条件/环境准备） 1. DUT 已通过 PPPoE 成功连接并获取 IP。 2. 备注：公板系统不支持 PPPoE。 Steps（操作步骤） Step 1：拔出 DUT 端网线 目的：中断物理连接。 对应函数：step_unplug_ethernet_cable() Step 2：重新插入网线 目的：恢复物理连接，触发自动重拨。 对应函数：step_plug_ethernet_cable() Checks（检查点） Check 1：拔线后 IP 消失 检查内容：确认断线后 PPPoE IP 清除。 对应函数：check_ethernet_ip_lost() Check 2：插线后自动重拨并获取 PPPoE IP 检查内容：确认重新插线后 PPPoE 自动重拨成功。 对应函数：check_pppoe_connected() | [{"kind": "step", "function_name": "step_unplug_ethernet_cable", "description": "拔出 DUT 网线。", "category": "ethernet_pppoe", "tags": ["kind:step", "domain:ethernet_pppoe"], "params": {}, "pre_conditions": [], "post_conditions": []}, {"kind": "step", "function_name": "step_plug_ethernet_cable", "description": "重新插入网线。", "category": "ethernet_pppoe", "tags": ["kind:step", "domain:ethernet_pppoe"], "params": {}, "pre_conditions": [{"id": "step_unplug_ethernet_cable", "type": "step", "reason": "先完成上一步操作"}], "post_conditions": []}, {"kind": "check", "function_name": "check_ethernet_ip_lost", "description": "验证拔线后 PPPoE IP 已清除。", "category": "ethernet_pppoe", "tags": ["kind:check", "domain:ethernet_pppoe"], "params": {}, "pre_conditions": [{"id": "step_unplug_ethernet_cable", "type": "step", "reason": "先完成上一步操作"}], "post_conditions": []}, {"kind": "check", "function_name": "check_pppoe_connected", "description": "验证重新插线后 PPPoE 自动重拨成功获取 IP。", "category": "ethernet_pppoe", "tags": ["kind:check", "domain:ethernet_pppoe"], "params": {}, "pre_conditions": [{"id": "step_plug_ethernet_cable", "type": "step", "reason": "先完成上一步操作"}], "post_conditions": []}]
Ethernet_Func_022 | P0 | PPPOE | Connect PPPoE. can you reconnect if power off and restart? | The box has successfully obtained the PPPOE IP address and can access the Internet. | 1. the box has an IP address. can access the Internet 2. disconnect the box power 3. After re-powering. the box can automatically dial automatically. obtain the PPPOE IP address. and can access the Internet. | 1. the box can automatically dial automatically. get the PPPOE IP address. and can access the Internet |  |  |  | manual | weidong.feng |  |  | No | 公板系统不支持PPPoE | Summary（概要） 验证 PPPoE 连接后 DUT 断电重启能自动重拨（注：公板不支持），验证：1. 重启后自动拨号；2. 获取 PPPoE IP。 Preconditions（前置条件/环境准备） 1. DUT 已通过 PPPoE 成功连接。 2. 备注：公板系统不支持 PPPoE。 Steps（操作步骤） Step 1：DUT 断电 目的：完全断电。 对应函数：step_power_off_dut() Step 2：DUT 上电启动 目的：上电后系统自动触发 PPPoE 重拨。 对应函数：step_power_on_dut() Checks（检查点） Check 1：重启后 PPPoE 自动重拨并获取 IP 检查内容：确认重启后 PPPoE 自动拨号成功。 对应函数：check_pppoe_connected() | [{"kind": "step", "function_name": "step_power_off_dut", "description": "关闭 DUT 电源。", "category": "ethernet_pppoe", "tags": ["kind:step", "domain:ethernet_pppoe"], "params": {}, "pre_conditions": [], "post_conditions": []}, {"kind": "step", "function_name": "step_power_on_dut", "description": "开启 DUT 电源等待启动。", "category": "ethernet_pppoe", "tags": ["kind:step", "domain:ethernet_pppoe"], "params": {}, "pre_conditions": [{"id": "step_power_off_dut", "type": "step", "reason": "先完成上一步操作"}], "post_conditions": []}, {"kind": "check", "function_name": "check_pppoe_connected", "description": "验证重启后 PPPoE 自动重拨成功。", "category": "ethernet_pppoe", "tags": ["kind:check", "domain:ethernet_pppoe"], "params": {}, "pre_conditions": [{"id": "step_power_on_dut", "type": "step", "reason": "先完成上一步操作"}], "post_conditions": []}]
Ethernet_Func_023 | P1 | PPPOE | Username and password are empty. dial | The box is connected to the PPPOE dialing function device. | 1. Select PPPOE dialing in the network settings. 2. the username and password are empty. dial | 1. Prompt "Username or password cannot be empty" |  |  |  | manual | weidong.feng |  |  | No | 公板系统不支持PPPoE | Summary（概要） 验证 PPPoE 用户名和密码均为空时拨号失败并提示错误（注：公板不支持），验证：1. 空账号密码无法拨号；2. 有相关错误提示。 Preconditions（前置条件/环境准备） 1. DUT 已连接至 PPPoE 设备。 2. 备注：公板不支持 PPPoE。 Steps（操作步骤） Step 1：选择 PPPoE 拨号并将用户名和密码置空后尝试拨号 目的：测试空凭据的边界处理。 对应函数：step_connect_ethernet_pppoe_empty_credentials() Checks（检查点） Check 1：提示【用户名或密码不能为空】 检查内容：确认界面显示正确错误提示。 对应函数：check_pppoe_error_prompt() | [{"kind": "step", "function_name": "step_connect_ethernet_pppoe_empty_credentials", "description": "PPPoE 模式下不填写用户名和密码直接拨号。", "category": "ethernet_pppoe", "tags": ["kind:step", "domain:ethernet_pppoe"], "params": {}, "pre_conditions": [], "post_conditions": []}, {"kind": "check", "function_name": "check_pppoe_error_prompt", "description": "验证显示【用户名或密码不能为空】的错误提示。", "category": "ethernet_pppoe", "tags": ["kind:check", "domain:ethernet_pppoe"], "params": {"expected_prompt": {"name": "expected_prompt", "type": "str", "required": false, "default": "Username or password cannot be empty", "description": "期望的错误提示文本"}}, "pre_conditions": [{"id": "step_connect_ethernet_pppoe_empty_credentials", "type": "step", "reason": "先完成上一步操作"}], "post_conditions": []}]
Ethernet_Func_024 | P1 | PPPOE | User name is empty. password is not empty. dial | The box is connected to the PPPOE dialing function device. | 1. Select PPPOE dialing in the network settings. 2. the user name is empty. the password is not empty. dial | 1. Prompt "Username or password cannot be empty" |  |  |  | manual | weidong.feng |  |  | No | 公板系统不支持PPPoE | Summary（概要） 验证 PPPoE 用户名为空、密码非空时拨号失败并提示错误（注：公板不支持），验证：空用户名无法通过验证。 Preconditions（前置条件/环境准备） 1. DUT 已连接至 PPPoE 设备。 2. 备注：公板不支持 PPPoE。 Steps（操作步骤） Step 1：PPPoE 界面用户名留空，密码填写，尝试拨号 目的：测试部分凭据缺失的处理。 对应函数：step_connect_ethernet_pppoe_empty_username() Checks（检查点） Check 1：提示【用户名或密码不能为空】 检查内容：确认界面显示正确错误提示。 对应函数：check_pppoe_error_prompt() | [{"kind": "step", "function_name": "step_connect_ethernet_pppoe_empty_username", "description": "PPPoE 模式下用户名留空只填密码后拨号。", "category": "ethernet_pppoe", "tags": ["kind:step", "domain:ethernet_pppoe"], "params": {}, "pre_conditions": [], "post_conditions": []}, {"kind": "check", "function_name": "check_pppoe_error_prompt", "description": "验证提示【用户名或密码不能为空】。", "category": "ethernet_pppoe", "tags": ["kind:check", "domain:ethernet_pppoe"], "params": {"expected_prompt": {"name": "expected_prompt", "type": "str", "required": false, "default": "Username or password cannot be empty", "description": "期望错误提示"}}, "pre_conditions": [{"id": "step_connect_ethernet_pppoe_empty_username", "type": "step", "reason": "先完成上一步操作"}], "post_conditions": []}]
Ethernet_Func_025 | P1 | PPPOE | The password is empty. the username is not empty. dial | The box is connected to the PPPOE dialing function device. | 1. Select PPPOE dialing in the network settings. 2. the password is empty. the user name is not empty. dial | 1. Prompt "Username or password cannot be empty" |  |  |  | manual | weidong.feng |  |  | No | 公板系统不支持PPPoE | Summary（概要） 验证 PPPoE 密码为空、用户名非空时拨号失败并提示错误（注：公板不支持），验证：空密码无法通过验证。 Preconditions（前置条件/环境准备） 1. DUT 已连接至 PPPoE 设备。 2. 备注：公板不支持 PPPoE。 Steps（操作步骤） Step 1：PPPoE 界面密码留空，用户名填写，尝试拨号 目的：测试部分凭据缺失的处理。 对应函数：step_connect_ethernet_pppoe_empty_password() Checks（检查点） Check 1：提示【用户名或密码不能为空】 检查内容：确认界面显示正确错误提示。 对应函数：check_pppoe_error_prompt() | [{"kind": "step", "function_name": "step_connect_ethernet_pppoe_empty_password", "description": "PPPoE 模式下密码留空只填用户名后拨号。", "category": "ethernet_pppoe", "tags": ["kind:step", "domain:ethernet_pppoe"], "params": {}, "pre_conditions": [], "post_conditions": []}, {"kind": "check", "function_name": "check_pppoe_error_prompt", "description": "验证提示【用户名或密码不能为空】。", "category": "ethernet_pppoe", "tags": ["kind:check", "domain:ethernet_pppoe"], "params": {"expected_prompt": {"name": "expected_prompt", "type": "str", "required": false, "default": "Username or password cannot be empty", "description": "期望错误提示"}}, "pre_conditions": [{"id": "step_connect_ethernet_pppoe_empty_password", "type": "step", "reason": "先完成上一步操作"}], "post_conditions": []}]
Ethernet_Func_026 | P1 | PPPOE | Username is wrong. password is correct. dialing | The box is connected to the PPPOE dialing function device. | 1. Select PPPOE dialing in the network settings. 2. enter the user name is wrong. the password is correct. dial | 1. Error code and error prompt. whether the prompt is displayed correctly (error code 691) |  |  |  | manual | weidong.feng |  |  | No | 公板系统不支持PPPoE | Summary（概要） 验证 PPPoE 用户名错误、密码正确时拨号失败并显示错误码 691（注：公板不支持），验证：认证失败时错误提示正确。 Preconditions（前置条件/环境准备） 1. DUT 已连接至 PPPoE 设备，持有正确密码。 2. 备注：公板不支持 PPPoE。 Steps（操作步骤） Step 1：PPPoE 界面输入错误用户名和正确密码后拨号 目的：测试认证失败场景。 对应函数：step_connect_ethernet_pppoe_wrong_username() Checks（检查点） Check 1：显示错误码 691 及相关错误提示 检查内容：确认界面正确显示错误码 691。 对应函数：check_pppoe_auth_error_691() | [{"kind": "step", "function_name": "step_connect_ethernet_pppoe_wrong_username", "description": "PPPoE 模式下输入错误用户名和正确密码后拨号。", "category": "ethernet_pppoe", "tags": ["kind:step", "domain:ethernet_pppoe"], "params": {"wrong_username": {"name": "wrong_username", "type": "str", "required": true, "default": null, "description": "错误的用户名"}, "correct_password": {"name": "correct_password", "type": "str", "required": true, "default": null, "description": "正确的密码"}}, "pre_conditions": [], "post_conditions": []}, {"kind": "check", "function_name": "check_pppoe_auth_error_691", "description": "验证显示错误码 691 及错误提示。", "category": "ethernet_pppoe", "tags": ["kind:check", "domain:ethernet_pppoe"], "params": {}, "pre_conditions": [{"id": "step_connect_ethernet_pppoe_wrong_username", "type": "step", "reason": "先完成上一步操作"}], "post_conditions": []}]
Ethernet_Func_027 | P1 | PPPOE | Wrong password. correct username. dial | The box is connected to the PPPOE dialing function device. | 1. Select PPPOE dialing in the network settings. 2. enter the wrong password. the user name is correct. dial | 1. Error code and error prompt. whether the prompt is displayed correctly (error code 691) |  |  |  | manual | weidong.feng |  |  | No | 公板系统不支持PPPoE | Summary（概要） 验证 PPPoE 密码错误、用户名正确时拨号失败并显示错误码 691（注：公板不支持），验证：密码错误时错误提示正确。 Preconditions（前置条件/环境准备） 1. DUT 已连接至 PPPoE 设备，持有正确用户名。 2. 备注：公板不支持 PPPoE。 Steps（操作步骤） Step 1：PPPoE 界面输入正确用户名和错误密码后拨号 目的：测试密码认证失败场景。 对应函数：step_connect_ethernet_pppoe_wrong_password() Checks（检查点） Check 1：显示错误码 691 及相关错误提示 检查内容：确认界面正确显示错误码 691。 对应函数：check_pppoe_auth_error_691() | [{"kind": "step", "function_name": "step_connect_ethernet_pppoe_wrong_password", "description": "PPPoE 模式下输入正确用户名和错误密码后拨号。", "category": "ethernet_pppoe", "tags": ["kind:step", "domain:ethernet_pppoe"], "params": {"correct_username": {"name": "correct_username", "type": "str", "required": true, "default": null, "description": "正确的用户名"}, "wrong_password": {"name": "wrong_password", "type": "str", "required": true, "default": null, "description": "错误的密码"}}, "pre_conditions": [], "post_conditions": []}, {"kind": "check", "function_name": "check_pppoe_auth_error_691", "description": "验证显示错误码 691 及错误提示。", "category": "ethernet_pppoe", "tags": ["kind:check", "domain:ethernet_pppoe"], "params": {}, "pre_conditions": [{"id": "step_connect_ethernet_pppoe_wrong_password", "type": "step", "reason": "先完成上一步操作"}], "post_conditions": []}]
Ethernet_Func_028 | P0 | PPPOE | Username and password are wrong. dial | The box is connected to the PPPOE dialing function device. | 1. Select PPPOE dialing in the network settings. 2. enter the user name and password are wrong. dial | 1. Error code and error prompt. whether the prompt is displayed correctly (error code 691) |  |  |  | manual | weidong.feng |  |  | No | 公板系统不支持PPPoE | Summary（概要） 验证 PPPoE 用户名和密码均错误时拨号失败并显示错误码 691（注：公板不支持），验证：双重认证失败时错误提示正确。 Preconditions（前置条件/环境准备） 1. DUT 已连接至 PPPoE 设备。 2. 备注：公板不支持 PPPoE。 Steps（操作步骤） Step 1：PPPoE 界面输入错误用户名和错误密码后拨号 目的：测试双重认证失败场景。 对应函数：step_connect_ethernet_pppoe_wrong_credentials() Checks（检查点） Check 1：显示错误码 691 及相关错误提示 检查内容：确认界面正确显示错误码 691。 对应函数：check_pppoe_auth_error_691() | [{"kind": "step", "function_name": "step_connect_ethernet_pppoe_wrong_credentials", "description": "PPPoE 模式下输入错误用户名和错误密码后拨号。", "category": "ethernet_pppoe", "tags": ["kind:step", "domain:ethernet_pppoe"], "params": {"wrong_username": {"name": "wrong_username", "type": "str", "required": true, "default": null, "description": "错误用户名"}, "wrong_password": {"name": "wrong_password", "type": "str", "required": true, "default": null, "description": "错误密码"}}, "pre_conditions": [], "post_conditions": []}, {"kind": "check", "function_name": "check_pppoe_auth_error_691", "description": "验证显示错误码 691 及错误提示。", "category": "ethernet_pppoe", "tags": ["kind:check", "domain:ethernet_pppoe"], "params": {}, "pre_conditions": [{"id": "step_connect_ethernet_pppoe_wrong_credentials", "type": "step", "reason": "先完成上一步操作"}], "post_conditions": []}]
Ethernet_Func_029 | P1 | PPPOE | Dial the number from the dial-up to the prompt with the wrong username/password | The box is connected to the PPPOE dialing function device. | 1. Select PPPOE dialing in the network settings. 2. enter the user name and password are wrong. dial | Whether is the timeout time within 15s? |  |  |  | manual | weidong.feng |  |  | No | 公板系统不支持PPPoE | Summary（概要） 验证 PPPoE 认证失败的超时时间不超过 15 秒（注：公板不支持），验证：从拨号到提示失败的时间 ≤ 15 秒。 Preconditions（前置条件/环境准备） 1. DUT 已连接至 PPPoE 设备。 2. 备注：公板不支持 PPPoE。 Steps（操作步骤） Step 1：PPPoE 界面输入错误账号密码并开始计时 目的：测量认证超时时长。 对应函数：step_connect_ethernet_pppoe_wrong_credentials() Checks（检查点） Check 1：认证失败提示时间 ≤ 15 秒 检查内容：确认从拨号到失败提示不超过 15 秒。 对应函数：check_pppoe_timeout_within_15s() | [{"kind": "step", "function_name": "step_connect_ethernet_pppoe_wrong_credentials", "description": "输入错误凭据触发 PPPoE 拨号并计时。", "category": "ethernet_pppoe", "tags": ["kind:step", "domain:ethernet_pppoe"], "params": {"wrong_username": {"name": "wrong_username", "type": "str", "required": true, "default": null, "description": "错误用户名"}, "wrong_password": {"name": "wrong_password", "type": "str", "required": true, "default": null, "description": "错误密码"}}, "pre_conditions": [], "post_conditions": []}, {"kind": "check", "function_name": "check_pppoe_timeout_within_15s", "description": "验证 PPPoE 认证失败提示出现时间 ≤ 15 秒。", "category": "ethernet_pppoe", "tags": ["kind:check", "domain:ethernet_pppoe"], "params": {"timeout_threshold": {"name": "timeout_threshold", "type": "int", "required": false, "default": 15, "description": "超时阈值（秒）"}}, "pre_conditions": [{"id": "step_connect_ethernet_pppoe_wrong_credentials", "type": "step", "reason": "先完成上一步操作"}], "post_conditions": []}]
Ethernet_Func_030 | P1 | PPPOE | User name text box empty | The box is connected to the PPPOE dialing function device. | 1. Select PPPOE dialing in the network settings. 2. Enter in the username text box. then clear the input. | 1. Can the username be cleared or not |  |  |  | manual | weidong.feng |  |  | No | 公板系统不支持PPPoE | Summary（概要） 验证 PPPoE 用户名文本框内容可被清除（注：公板不支持），验证：输入后再清除，文本框变为空。 Preconditions（前置条件/环境准备） 1. DUT 已连接至 PPPoE 设备，进入 PPPoE 设置界面。 2. 备注：公板不支持 PPPoE。 Steps（操作步骤） Step 1：在用户名文本框输入内容后清除 目的：验证文本框支持清除操作。 对应函数：step_clear_pppoe_username_field() Checks（检查点） Check 1：用户名文本框已被清空 检查内容：确认文本框内容为空。 对应函数：check_pppoe_field_cleared() | [{"kind": "step", "function_name": "step_clear_pppoe_username_field", "description": "在 PPPoE 用户名文本框中输入内容，然后清除全部内容。", "category": "ethernet_pppoe", "tags": ["kind:step", "domain:ethernet_pppoe"], "params": {}, "pre_conditions": [], "post_conditions": []}, {"kind": "check", "function_name": "check_pppoe_field_cleared", "description": "验证用户名文本框内容已被完全清除。", "category": "ethernet_pppoe", "tags": ["kind:check", "domain:ethernet_pppoe"], "params": {}, "pre_conditions": [{"id": "step_clear_pppoe_username_field", "type": "step", "reason": "先完成上一步操作"}], "post_conditions": []}]
Ethernet_Func_031 | P1 | PPPOE | Empty password text box | The box is connected to the PPPOE dialing function device. | 1. Select PPPOE dialing in the network settings. 2. Enter in the password text box. then clear the input. | 1. Can the password be cleared or not |  |  |  | manual | weidong.feng |  |  | No | 公板系统不支持PPPoE | Summary（概要） 验证 PPPoE 密码文本框内容可被清除（注：公板不支持），验证：输入后再清除，文本框变为空。 Preconditions（前置条件/环境准备） 1. DUT 已连接至 PPPoE 设备，进入 PPPoE 设置界面。 2. 备注：公板不支持 PPPoE。 Steps（操作步骤） Step 1：在密码文本框输入内容后清除 目的：验证密码文本框支持清除操作。 对应函数：step_clear_pppoe_password_field() Checks（检查点） Check 1：密码文本框已被清空 检查内容：确认密码文本框内容为空。 对应函数：check_pppoe_field_cleared() | [{"kind": "step", "function_name": "step_clear_pppoe_password_field", "description": "在 PPPoE 密码文本框中输入内容，然后清除全部内容。", "category": "ethernet_pppoe", "tags": ["kind:step", "domain:ethernet_pppoe"], "params": {}, "pre_conditions": [], "post_conditions": []}, {"kind": "check", "function_name": "check_pppoe_field_cleared", "description": "验证密码文本框内容已被完全清除。", "category": "ethernet_pppoe", "tags": ["kind:check", "domain:ethernet_pppoe"], "params": {}, "pre_conditions": [{"id": "step_clear_pppoe_password_field", "type": "step", "reason": "先完成上一步操作"}], "post_conditions": []}]
Ethernet_Func_032 | P1 | PPPOE | After filling in the password. check "Show password" | The box is connected to the PPPOE dialing function device. | 1. Select PPPOE dialing in the network settings. 2. enter the username and password 3. check the display password | 1. the password can be displayed normally |  |  |  | manual | weidong.feng |  |  | No | 公板系统不支持PPPoE | Summary（概要） 验证 PPPoE 密码填写后勾选【显示密码】时密码可见（注：公板不支持），验证：密码以明文正常显示。 Preconditions（前置条件/环境准备） 1. DUT 已进入 PPPoE 设置界面。 2. 备注：公板不支持 PPPoE。 Steps（操作步骤） Step 1：输入用户名和密码后勾选【显示密码】 目的：验证密码可见性切换功能。 对应函数：step_toggle_pppoe_show_password() Checks（检查点） Check 1：密码以明文正常显示 检查内容：确认勾选后密码字段以明文可见形式展示。 对应函数：check_pppoe_password_visible() | [{"kind": "step", "function_name": "step_toggle_pppoe_show_password", "description": "勾选 PPPoE 密码界面中的【显示密码】选项。", "category": "ethernet_pppoe", "tags": ["kind:step", "domain:ethernet_pppoe"], "params": {}, "pre_conditions": [], "post_conditions": []}, {"kind": "check", "function_name": "check_pppoe_password_visible", "description": "验证密码字段已切换为明文可见状态。", "category": "ethernet_pppoe", "tags": ["kind:check", "domain:ethernet_pppoe"], "params": {}, "pre_conditions": [{"id": "step_toggle_pppoe_show_password", "type": "step", "reason": "先完成上一步操作"}], "post_conditions": []}]
Ethernet_Func_033 | P1 | PPPOE | Calculate the time from dial-up selection to PPPoE dial-up success | The box is connected to the PPPOE dialing function device. | 1. Select PPPOE dialing in the network settings. 2. Enter the correct username and password to dial | Within 15s dialing successful |  |  |  | manual | weidong.feng |  |  | No | 公板系统不支持PPPoE | Summary（概要） 验证 PPPoE 拨号成功时间 ≤ 15 秒（注：公板不支持），验证：从输入凭据到拨号成功不超过 15 秒。 Preconditions（前置条件/环境准备） 1. DUT 已连接至 PPPoE 设备，持有正确账号密码。 2. 备注：公板不支持 PPPoE。 Steps（操作步骤） Step 1：输入正确 PPPoE 账号密码并发起拨号，开始计时 目的：测量拨号成功耗时。 对应函数：step_connect_ethernet_pppoe() Checks（检查点） Check 1：拨号成功耗时 ≤ 15 秒 检查内容：确认从发起拨号到成功时间不超过 15 秒。 对应函数：check_pppoe_connect_time_within_15s() | [{"kind": "step", "function_name": "step_connect_ethernet_pppoe", "description": "输入正确凭据发起 PPPoE 拨号并记录开始时间。", "category": "ethernet_pppoe", "tags": ["kind:step", "domain:ethernet_pppoe"], "params": {"username": {"name": "username", "type": "str", "required": true, "default": null, "description": "PPPoE 用户名"}, "password": {"name": "password", "type": "str", "required": true, "default": null, "description": "PPPoE 密码"}}, "pre_conditions": [], "post_conditions": []}, {"kind": "check", "function_name": "check_pppoe_connect_time_within_15s", "description": "验证 PPPoE 拨号成功耗时 ≤ 15 秒。", "category": "ethernet_pppoe", "tags": ["kind:check", "domain:ethernet_pppoe"], "params": {"timeout_threshold": {"name": "timeout_threshold", "type": "int", "required": false, "default": 15, "description": "超时阈值（秒）"}}, "pre_conditions": [{"id": "step_connect_ethernet_pppoe", "type": "step", "reason": "先完成上一步操作"}], "post_conditions": []}]
Ethernet_Func_034 | P1 | PPPOE | Manually disconnect after PPPOE connection. then manually dial and reconnect | The box is connected to the PPPOE dialing function device. | 1. PPPOE dial-up success 2. manually disconnect. and then manually select the dial | 1. The network is connected normally. the IP address is normal. and the netcfg display is correct. |  |  |  | manual | weidong.feng |  |  | No | 公板系统不支持PPPoE | Summary（概要） 验证 PPPoE 连接成功后手动断开再手动重拨能恢复正常（注：公板不支持），验证：重拨后 IP 正常、netcfg 显示正确。 Preconditions（前置条件/环境准备） 1. DUT 已通过 PPPoE 成功连接。 2. 备注：公板不支持 PPPoE。 Steps（操作步骤） Step 1：手动断开 PPPoE 连接 目的：主动断开现有 PPPoE 会话。 对应函数：step_disconnect_ethernet_pppoe() Step 2：手动重新选择 PPPoE 拨号 目的：重新发起拨号恢复连接。 对应函数：step_connect_ethernet_pppoe() Checks（检查点） Check 1：重拨后网络连通，IP 正常，netcfg 显示正确 检查内容：确认重拨后所有网络状态指标正常。 对应函数：check_pppoe_connected() | [{"kind": "step", "function_name": "step_disconnect_ethernet_pppoe", "description": "手动断开 PPPoE 连接。", "category": "ethernet_pppoe", "tags": ["kind:step", "domain:ethernet_pppoe"], "params": {}, "pre_conditions": [], "post_conditions": []}, {"kind": "step", "function_name": "step_connect_ethernet_pppoe", "description": "重新发起 PPPoE 拨号。", "category": "ethernet_pppoe", "tags": ["kind:step", "domain:ethernet_pppoe"], "params": {"username": {"name": "username", "type": "str", "required": true, "default": null, "description": "PPPoE 用户名"}, "password": {"name": "password", "type": "str", "required": true, "default": null, "description": "PPPoE 密码"}}, "pre_conditions": [{"id": "step_disconnect_ethernet_pppoe", "type": "step", "reason": "先完成上一步操作"}], "post_conditions": []}, {"kind": "check", "function_name": "check_pppoe_connected", "description": "验证重拨后 PPPoE 连接正常，netcfg 显示正确。", "category": "ethernet_pppoe", "tags": ["kind:check", "domain:ethernet_pppoe"], "params": {}, "pre_conditions": [{"id": "step_connect_ethernet_pppoe", "type": "step", "reason": "先完成上一步操作"}], "post_conditions": []}]
Ethernet_Func_035 | P1 | PPPOE | Calculate the world from disconnection to PPPOE completely disconnected | The box is connected to the PPPOE dialing function device. | 1. PPPOE dial-up success 2. manually choose to disconnect | Will disconnected from the world is within 15s |  |  |  | manual | weidong.feng |  |  | No | 公板系统不支持PPPoE | Summary（概要） 验证 PPPoE 从开始断开到完全断开的时间 ≤ 15 秒（注：公板不支持），验证：断开操作响应时间合规。 Preconditions（前置条件/环境准备） 1. DUT 已通过 PPPoE 成功连接。 2. 备注：公板不支持 PPPoE。 Steps（操作步骤） Step 1：手动选择断开 PPPoE 并开始计时 目的：测量断开耗时。 对应函数：step_disconnect_ethernet_pppoe() Checks（检查点） Check 1：完全断开耗时 ≤ 15 秒 检查内容：确认断开操作响应时间不超过 15 秒。 对应函数：check_pppoe_disconnect_time_within_15s() | [{"kind": "step", "function_name": "step_disconnect_ethernet_pppoe", "description": "手动触发 PPPoE 断开并记录开始时间。", "category": "ethernet_pppoe", "tags": ["kind:step", "domain:ethernet_pppoe"], "params": {}, "pre_conditions": [], "post_conditions": []}, {"kind": "check", "function_name": "check_pppoe_disconnect_time_within_15s", "description": "验证 PPPoE 完全断开耗时 ≤ 15 秒。", "category": "ethernet_pppoe", "tags": ["kind:check", "domain:ethernet_pppoe"], "params": {"timeout_threshold": {"name": "timeout_threshold", "type": "int", "required": false, "default": 15, "description": "断开超时阈值（秒）"}}, "pre_conditions": [{"id": "step_disconnect_ethernet_pppoe", "type": "step", "reason": "先完成上一步操作"}], "post_conditions": []}]
Ethernet_Func_036 | P1 | PPPOE | Manually enter the wrong username and password to dial. then dial with the correct username and password. alternate dialing | The box is connected to the PPPOE dialing function device. | 1. Select PPPOE dialing in the network settings. 2. Enter the wrong username and password to dial 3. Enter the correct username and password to dial | 1. The network is connected normally. the IP address is normal. and the netcfg display is correct. |  |  |  | manual | weidong.feng |  |  | No | 公板系统不支持PPPoE | Summary（概要） 验证 PPPoE 错误凭据拨号失败后用正确凭据重拨可成功（注：公板不支持），验证：交替拨号后最终能成功连接。 Preconditions（前置条件/环境准备） 1. DUT 已连接至 PPPoE 设备，持有正确账号密码。 2. 备注：公板不支持 PPPoE。 Steps（操作步骤） Step 1：输入错误账号密码拨号（失败） 目的：触发失败场景。 对应函数：step_connect_ethernet_pppoe_wrong_credentials() Step 2：输入正确账号密码重新拨号 目的：验证能从失败状态恢复并成功拨号。 对应函数：step_connect_ethernet_pppoe() Checks（检查点） Check 1：最终使用正确凭据拨号成功 检查内容：确认正确凭据拨号后网络连通，IP 正常。 对应函数：check_pppoe_connected() | [{"kind": "step", "function_name": "step_connect_ethernet_pppoe_wrong_credentials", "description": "输入错误凭据触发 PPPoE 拨号失败。", "category": "ethernet_pppoe", "tags": ["kind:step", "domain:ethernet_pppoe"], "params": {"wrong_username": {"name": "wrong_username", "type": "str", "required": true, "default": null, "description": "错误用户名"}, "wrong_password": {"name": "wrong_password", "type": "str", "required": true, "default": null, "description": "错误密码"}}, "pre_conditions": [], "post_conditions": []}, {"kind": "step", "function_name": "step_connect_ethernet_pppoe", "description": "输入正确凭据重新拨号。", "category": "ethernet_pppoe", "tags": ["kind:step", "domain:ethernet_pppoe"], "params": {"username": {"name": "username", "type": "str", "required": true, "default": null, "description": "正确用户名"}, "password": {"name": "password", "type": "str", "required": true, "default": null, "description": "正确密码"}}, "pre_conditions": [{"id": "step_connect_ethernet_pppoe_wrong_credentials", "type": "step", "reason": "先完成上一步操作"}], "post_conditions": []}, {"kind": "check", "function_name": "check_pppoe_connected", "description": "验证正确凭据拨号后 PPPoE 连接成功。", "category": "ethernet_pppoe", "tags": ["kind:check", "domain:ethernet_pppoe"], "params": {}, "pre_conditions": [{"id": "step_connect_ethernet_pppoe", "type": "step", "reason": "先完成上一步操作"}], "post_conditions": []}]
Ethernet_Func_037 | P0 | PPPOE | Unplug the network cable after the PPPOE connection is successful (single) | The box is connected to the PPPOE dialing function device. | 1. PPPOE dial-up success 2. plug and unplug the network cable | 1. The network is connected normally. the IP address is normal. and the netcfg display is correct. |  |  |  | manual | weidong.feng |  |  | No | 公板系统不支持PPPoE | Summary（概要） 验证 PPPoE 连接成功后热插拔网线（单次）后 IP 和网络正常（注：公板不支持），验证：热插拔后网络恢复正常。 Preconditions（前置条件/环境准备） 1. DUT 已通过 PPPoE 成功连接。 2. 备注：公板不支持 PPPoE。 Steps（操作步骤） Step 1：拔出 DUT 端网线 目的：模拟物理断网。 对应函数：step_unplug_ethernet_cable() Step 2：重新插入网线 目的：恢复物理连接。 对应函数：step_plug_ethernet_cable() Checks（检查点） Check 1：热插拔后网络正常，IP 正确，netcfg 显示正确 检查内容：确认热插拔后 PPPoE IP 和网络状态恢复正常。 对应函数：check_pppoe_connected() | [{"kind": "step", "function_name": "step_unplug_ethernet_cable", "description": "拔出 DUT 端网线。", "category": "ethernet_pppoe", "tags": ["kind:step", "domain:ethernet_pppoe"], "params": {}, "pre_conditions": [], "post_conditions": []}, {"kind": "step", "function_name": "step_plug_ethernet_cable", "description": "重新插入网线。", "category": "ethernet_pppoe", "tags": ["kind:step", "domain:ethernet_pppoe"], "params": {}, "pre_conditions": [{"id": "step_unplug_ethernet_cable", "type": "step", "reason": "先完成上一步操作"}], "post_conditions": []}, {"kind": "check", "function_name": "check_pppoe_connected", "description": "验证热插拔后 PPPoE 连接和网络状态正常。", "category": "ethernet_pppoe", "tags": ["kind:check", "domain:ethernet_pppoe"], "params": {}, "pre_conditions": [{"id": "step_plug_ethernet_cable", "type": "step", "reason": "先完成上一步操作"}], "post_conditions": []}]
Ethernet_Func_038 | P1 | PPPOE | Hot-plug Ethernet cable after PPPOE succeful | DUT connect with route which support PPPOE function | 1.DUT PPPOE dial-up success 2.Hot-plug Ethernet cable for several times | 1. The network is connected normally. the IP address is normal. and the netcfg display is correct. |  |  |  | manual | weidong.feng |  |  | No | 公板系统不支持PPPoE | Summary（概要） 验证 PPPoE 连接后多次热插拔网线仍能保持网络正常（注：公板不支持），验证：多次热插拔后 IP 和网络状态正常。 Preconditions（前置条件/环境准备） 1. DUT 已通过 PPPoE 成功连接，连接至支持 PPPoE 的路由器。 2. 备注：公板不支持 PPPoE。 Steps（操作步骤） Step 1：多次热插拔 DUT 端网线（连续拔插） 目的：验证多次热插拔后系统稳定性。 对应函数：step_hotplug_ethernet_cable_repeat() Checks（检查点） Check 1：多次热插拔后网络正常，IP 正确 检查内容：确认多次热插拔后最终 PPPoE 连接和 IP 状态正常。 对应函数：check_pppoe_connected() | [{"kind": "step", "function_name": "step_hotplug_ethernet_cable_repeat", "description": "多次重复热插拔 DUT 端网线。", "category": "ethernet_pppoe", "tags": ["kind:step", "domain:ethernet_pppoe"], "params": {"repeat_count": {"name": "repeat_count", "type": "int", "required": false, "default": 3, "description": "热插拔重复次数"}}, "pre_conditions": [], "post_conditions": []}, {"kind": "check", "function_name": "check_pppoe_connected", "description": "验证多次热插拔后 PPPoE 连接和网络状态正常。", "category": "ethernet_pppoe", "tags": ["kind:check", "domain:ethernet_pppoe"], "params": {}, "pre_conditions": [{"id": "step_hotplug_ethernet_cable_repeat", "type": "step", "reason": "先完成上一步操作"}], "post_conditions": []}]
Ethernet_Func_039 | P0 | PPPOE | After PPPOE is connected. wake up after standby | The box is connected to the PPPOE dialing function device. | 1. PPPOE dial-up success 2. the box is standby and wake up | 1. The network is connected normally. the IP address is normal. and the netcfg display is correct. |  |  |  | manual | weidong.feng |  |  | No | 公板系统不支持PPPoE | Summary（概要） 验证 PPPoE 连接后 DUT 待机唤醒能自动重拨（注：公板不支持），验证：唤醒后 PPPoE 自动重连，IP 正常。 Preconditions（前置条件/环境准备） 1. DUT 已通过 PPPoE 成功连接。 2. 备注：公板不支持 PPPoE。 Steps（操作步骤） Step 1：DUT 进入待机状态 目的：触发待机，测试 PPPoE 会话保持能力。 对应函数：step_enter_standby() Step 2：唤醒 DUT 目的：从待机唤醒，检查 PPPoE 自动恢复。 对应函数：step_wakeup_dut() Checks（检查点） Check 1：唤醒后 PPPoE 连接正常，IP 不变 检查内容：确认唤醒后 PPPoE 会话恢复或自动重拨，IP 正常。 对应函数：check_pppoe_connected() | [{"kind": "step", "function_name": "step_enter_standby", "description": "使 DUT 进入待机/深度休眠。", "category": "ethernet_pppoe", "tags": ["kind:step", "domain:ethernet_pppoe"], "params": {}, "pre_conditions": [], "post_conditions": []}, {"kind": "step", "function_name": "step_wakeup_dut", "description": "唤醒 DUT。", "category": "ethernet_pppoe", "tags": ["kind:step", "domain:ethernet_pppoe"], "params": {}, "pre_conditions": [{"id": "step_enter_standby", "type": "step", "reason": "先完成上一步操作"}], "post_conditions": []}, {"kind": "check", "function_name": "check_pppoe_connected", "description": "验证唤醒后 PPPoE 连接恢复正常。", "category": "ethernet_pppoe", "tags": ["kind:check", "domain:ethernet_pppoe"], "params": {}, "pre_conditions": [{"id": "step_wakeup_dut", "type": "step", "reason": "先完成上一步操作"}], "post_conditions": []}]
Ethernet_Func_040 | P0 | DHCP IPV6 | Connect to DHCP IPV6 | The box is connected to the IPV6 function router. | 1.DUT connect with an router which support IPV6 by Ethernet | 1.DUT get the IPV4 and IPV6 IP address succeful |  |  |  | manual | weidong.feng | Yes | Yes | Yes |  | Summary（概要） 验证以太网连接支持 IPv6 的路由器时能同时获取 IPv4 和 IPv6 地址，验证：1. IPv4 地址获取成功；2. IPv6 地址获取成功。 Preconditions（前置条件/环境准备） 1. DUT 已连接至支持 IPv6 的路由器。 2. 网线可用。 Steps（操作步骤） Step 1：DUT 通过以太网连接支持 IPv6 的路由器 目的：触发双栈地址获取流程。 对应函数：step_connect_ethernet_dhcp_ipv6() Checks（检查点） Check 1：成功获取 IPv4 和 IPv6 地址 检查内容：确认 DUT 同时获得 IPv4 和 IPv6 地址，均非空且格式有效。 对应函数：check_ethernet_dual_stack_ip_obtained() | [{"kind": "step", "function_name": "step_connect_ethernet_dhcp_ipv6", "description": "通过以太网连接支持 IPv6 的路由器，触发双栈 IP 获取。", "category": "ethernet_ipv6", "tags": ["kind:step", "domain:ethernet_ipv6"], "params": {}, "pre_conditions": [], "post_conditions": []}, {"kind": "check", "function_name": "check_ethernet_dual_stack_ip_obtained", "description": "验证 DUT 同时获取 IPv4 和 IPv6 地址。", "category": "ethernet_ipv6", "tags": ["kind:check", "domain:ethernet_ipv6"], "params": {}, "pre_conditions": [{"id": "step_connect_ethernet_dhcp_ipv6", "type": "step", "reason": "先完成上一步操作"}], "post_conditions": []}]
Ethernet_Func_041 | P1 | DHCP IPV6 | Connect to DHCP IPV6. and hot-plug Ethernet cable | The box is connected to the IPV6 function router. | 1.DUT connect with an router which support IPV6 by Ethernet 2.At Ethernet detail interface,hot-plug out Ethernet cable 3.At Ethernet detail interface,hot-plug in Ethernet cable | 1. After hot-plug out Ethernet cable,Ethernet display not connect and not display the IP address 2.After hot-plug in Etheconnected and not display the IP address |  |  | SWPL-24857 | manual | weidong.feng |  |  | Yes |  | Summary（概要） 验证 IPv6 连接下热插拔网线后 IP 状态正确恢复，验证：1. 拔线后 IP 消失；2. 插线后双栈 IP 恢复。 Preconditions（前置条件/环境准备） 1. DUT 已连接至支持 IPv6 的路由器并获取双栈 IP。 Steps（操作步骤） Step 1：在以太网详情界面热拔出网线 目的：模拟断网，验证界面状态更新。 对应函数：step_unplug_ethernet_cable() Step 2：重新热插入网线 目的：恢复网络，触发双栈 IP 重新获取。 对应函数：step_plug_ethernet_cable() Checks（检查点） Check 1：拔线后界面显示未连接且 IP 消失 检查内容：确认拔线后以太网详情界面显示断开状态。 对应函数：check_ethernet_ip_lost() Check 2：插线后重新获取双栈 IP 检查内容：确认插线后 IPv4 和 IPv6 地址均恢复。 对应函数：check_ethernet_dual_stack_ip_obtained() | [{"kind": "step", "function_name": "step_unplug_ethernet_cable", "description": "热拔出 DUT 端网线。", "category": "ethernet_ipv6", "tags": ["kind:step", "domain:ethernet_ipv6"], "params": {}, "pre_conditions": [], "post_conditions": []}, {"kind": "step", "function_name": "step_plug_ethernet_cable", "description": "重新热插入网线。", "category": "ethernet_ipv6", "tags": ["kind:step", "domain:ethernet_ipv6"], "params": {}, "pre_conditions": [{"id": "step_unplug_ethernet_cable", "type": "step", "reason": "先完成上一步操作"}], "post_conditions": []}, {"kind": "check", "function_name": "check_ethernet_ip_lost", "description": "验证拔线后 DUT IPv4/IPv6 地址已清除。", "category": "ethernet_ipv6", "tags": ["kind:check", "domain:ethernet_ipv6"], "params": {}, "pre_conditions": [{"id": "step_unplug_ethernet_cable", "type": "step", "reason": "先完成上一步操作"}], "post_conditions": []}, {"kind": "check", "function_name": "check_ethernet_dual_stack_ip_obtained", "description": "验证插线后双栈 IP 恢复。", "category": "ethernet_ipv6", "tags": ["kind:check", "domain:ethernet_ipv6"], "params": {}, "pre_conditions": [{"id": "step_plug_ethernet_cable", "type": "step", "reason": "先完成上一步操作"}], "post_conditions": []}]
Ethernet_Func_042 | P0 | DHCP IPV6 | DUT connect with IPV6 route and reboot the DUT | DUT connect with IPV6 route | 1. DUT connect with route which support IPV6 2.Power off the DUT 3.Power on the DUT | After DUT power on,DUT can get the IPV4 and IPV6 IP address |  |  |  | manual | weidong.feng |  |  | Yes |  | Summary（概要） 验证 DUT 连接 IPv6 路由器后断电重启能重新获取双栈 IP，验证：重启后 IPv4 和 IPv6 地址均成功获取。 Preconditions（前置条件/环境准备） 1. DUT 已连接至支持 IPv6 的路由器。 Steps（操作步骤） Step 1：DUT 断电 目的：完全断电。 对应函数：step_power_off_dut() Step 2：DUT 上电启动 目的：上电等待系统就绪，触发双栈 IP 获取。 对应函数：step_power_on_dut() Checks（检查点） Check 1：重启后成功获取 IPv4 和 IPv6 地址 检查内容：确认重启后双栈 IP 均获取成功。 对应函数：check_ethernet_dual_stack_ip_obtained() | [{"kind": "step", "function_name": "step_power_off_dut", "description": "关闭 DUT 电源。", "category": "ethernet_ipv6", "tags": ["kind:step", "domain:ethernet_ipv6"], "params": {}, "pre_conditions": [], "post_conditions": []}, {"kind": "step", "function_name": "step_power_on_dut", "description": "开启 DUT 电源等待启动。", "category": "ethernet_ipv6", "tags": ["kind:step", "domain:ethernet_ipv6"], "params": {}, "pre_conditions": [{"id": "step_power_off_dut", "type": "step", "reason": "先完成上一步操作"}], "post_conditions": []}, {"kind": "check", "function_name": "check_ethernet_dual_stack_ip_obtained", "description": "验证重启后 DUT 获取 IPv4 和 IPv6 地址。", "category": "ethernet_ipv6", "tags": ["kind:check", "domain:ethernet_ipv6"], "params": {}, "pre_conditions": [{"id": "step_power_on_dut", "type": "step", "reason": "先完成上一步操作"}], "post_conditions": []}]
Ethernet_Func_043 | P1 | DHCP IPV6 | DUT connect with IPV6 route and reboot the router | DUT connect with IPV6 route | 1. DUT connect with route which support IPV6 2.Power off the route 3.Power on the route | After route power on,DUT can get the IPV4 and IPV6 IP address |  |  |  | manual | weidong.feng |  |  | Yes |  | Summary（概要） 验证 DUT 连接 IPv6 路由器后路由器重启能重新获取双栈 IP，验证：路由器重启后 DUT 双栈 IP 均恢复。 Preconditions（前置条件/环境准备） 1. DUT 已连接至支持 IPv6 的路由器。 Steps（操作步骤） Step 1：路由器断电 目的：模拟路由器重启。 对应函数：step_power_off_router() Step 2：路由器上电 目的：路由器重新上电并等待就绪。 对应函数：step_power_on_router() Checks（检查点） Check 1：路由器上电后 DUT 重新获取 IPv4 和 IPv6 地址 检查内容：确认路由器恢复后 DUT 双栈 IP 均重新获取。 对应函数：check_ethernet_dual_stack_ip_obtained() | [{"kind": "step", "function_name": "step_power_off_router", "description": "关闭路由器电源。", "category": "ethernet_ipv6", "tags": ["kind:step", "domain:ethernet_ipv6"], "params": {}, "pre_conditions": [], "post_conditions": []}, {"kind": "step", "function_name": "step_power_on_router", "description": "开启路由器电源等待启动。", "category": "ethernet_ipv6", "tags": ["kind:step", "domain:ethernet_ipv6"], "params": {}, "pre_conditions": [{"id": "step_power_off_router", "type": "step", "reason": "先完成上一步操作"}], "post_conditions": []}, {"kind": "check", "function_name": "check_ethernet_dual_stack_ip_obtained", "description": "验证路由器重启后 DUT 重新获取双栈 IP。", "category": "ethernet_ipv6", "tags": ["kind:check", "domain:ethernet_ipv6"], "params": {}, "pre_conditions": [{"id": "step_power_on_router", "type": "step", "reason": "先完成上一步操作"}], "post_conditions": []}]
Ethernet_Func_044 | P0 | DHCP IPV6 | DUT connect with IPV6 route and suspend the DUT | DUT connect with IPV6 route | 1. DUT connect with route which support IPV6 2.Press power key on DUT's remote 3.When DUT enter sleep status,press power key on DUT's remote to wake up the DUT | After DUT wake up,DUT can get the IPV4 and IPV6 IP address |  |  |  | manual | weidong.feng |  |  | Yes | input keyevent | Summary（概要） 验证 DUT 连接 IPv6 路由器后待机唤醒能重新获取双栈 IP，验证：唤醒后 IPv4 和 IPv6 地址均恢复。 Preconditions（前置条件/环境准备） 1. DUT 已连接至支持 IPv6 的路由器并获取双栈 IP。 Steps（操作步骤） Step 1：DUT 进入深度待机状态 目的：触发待机，测试双栈 IP 恢复能力。 对应函数：step_enter_standby() Step 2：唤醒 DUT 目的：从待机唤醒，检查双栈 IP 恢复。 对应函数：step_wakeup_dut() Checks（检查点） Check 1：唤醒后成功获取 IPv4 和 IPv6 地址 检查内容：确认唤醒后双栈 IP 均重新获取。 对应函数：check_ethernet_dual_stack_ip_obtained() | [{"kind": "step", "function_name": "step_enter_standby", "description": "使 DUT 进入完全待机/深度休眠。", "category": "ethernet_ipv6", "tags": ["kind:step", "domain:ethernet_ipv6"], "params": {}, "pre_conditions": [], "post_conditions": []}, {"kind": "step", "function_name": "step_wakeup_dut", "description": "唤醒 DUT。", "category": "ethernet_ipv6", "tags": ["kind:step", "domain:ethernet_ipv6"], "params": {}, "pre_conditions": [{"id": "step_enter_standby", "type": "step", "reason": "先完成上一步操作"}], "post_conditions": []}, {"kind": "check", "function_name": "check_ethernet_dual_stack_ip_obtained", "description": "验证唤醒后 DUT 重新获取 IPv4 和 IPv6 地址。", "category": "ethernet_ipv6", "tags": ["kind:check", "domain:ethernet_ipv6"], "params": {}, "pre_conditions": [{"id": "step_wakeup_dut", "type": "step", "reason": "先完成上一步操作"}], "post_conditions": []}]
Ethernet_new_function_001 | P1 | WOL wake up | Thought WOL function can wake up DUT | 1.A router 2.2 pieces Ethernet cable 3.PC 4.WakeOnLanGui.exe tool | 1.PC and DUT connect with the same router by Ethernet cable 2.Open WakeOnLanGui.exe tool at PC and DUT enter deep sleep status 3.At WakeOnLanGui.exe interface set as follow 3.1 MAC address input DUT's Ethernet mac address 3.2 Internet address input DUT's Internet IP address 3.3 Subnet mask input 255.255.255.0 3.4 Send option select Internet 3.5 Remote Port Number input 4343 4.Click the Wake up button at WakeOnLanGui.exe | After click the Wake up button at WakeOnLanGui.exe，DUT can wake up |  |  |  | manual | weidong.feng |  |  | Yes | WakeOnLanGui.exe 可能需要自动化代替一下 | Summary（概要） 验证通过 WOL（Wake-On-LAN）功能能够远程唤醒处于深度休眠状态的 DUT，验证：发送 WOL 魔法包后 DUT 成功唤醒。 Preconditions（前置条件/环境准备） 1. 一台路由器，两根网线。 2. 一台 PC，安装 WakeOnLanGui.exe 工具。 3. PC 和 DUT 通过以太网连接至同一路由器。 4. 已知 DUT 的以太网 MAC 地址和 IP 地址。 Steps（操作步骤） Step 1：PC 和 DUT 连接同一路由器，DUT 进入深度待机 目的：建立 WOL 测试环境。 对应函数：step_setup_wol_environment() Step 2：通过 WakeOnLanGui.exe 配置 MAC/IP/子网掩码/端口并发送 WOL 包 目的：发送 WOL 魔法包触发唤醒。 对应函数：step_send_wol_packet() Checks（检查点） Check 1：DUT 成功从深度休眠唤醒 检查内容：确认发送 WOL 包后 DUT 唤醒并恢复正常工作状态。 对应函数：check_dut_wakeup_via_wol() | [{"kind": "step", "function_name": "step_setup_wol_environment", "description": "配置 WOL 测试环境：PC 和 DUT 接入同一路由器，DUT 进入深度休眠。", "category": "ethernet_wol", "tags": ["kind:step", "domain:ethernet_wol"], "params": {"dut_mac": {"name": "dut_mac", "type": "str", "required": true, "default": null, "description": "DUT 以太网 MAC 地址"}, "dut_ip": {"name": "dut_ip", "type": "str", "required": true, "default": null, "description": "DUT IP 地址"}}, "pre_conditions": [], "post_conditions": []}, {"kind": "step", "function_name": "step_send_wol_packet", "description": "通过 WakeOnLanGui.exe 配置参数并发送 WOL 魔法包。", "category": "ethernet_wol", "tags": ["kind:step", "domain:ethernet_wol"], "params": {"dut_mac": {"name": "dut_mac", "type": "str", "required": true, "default": null, "description": "DUT MAC 地址"}, "dut_ip": {"name": "dut_ip", "type": "str", "required": true, "default": null, "description": "DUT IP 地址"}, "subnet_mask": {"name": "subnet_mask", "type": "str", "required": false, "default": "255.255.255.0", "description": "子网掩码"}, "remote_port": {"name": "remote_port", "type": "int", "required": false, "default": 4343, "description": "远程端口号"}}, "pre_conditions": [{"id": "step_setup_wol_environment", "type": "step", "reason": "先完成环境配置"}], "post_conditions": []}, {"kind": "check", "function_name": "check_dut_wakeup_via_wol", "description": "验证 DUT 收到 WOL 包后成功从深度休眠唤醒。", "category": "ethernet_wol", "tags": ["kind:check", "domain:ethernet_wol"], "params": {}, "pre_conditions": [{"id": "step_send_wol_packet", "type": "step", "reason": "先完成上一步操作"}], "post_conditions": []}]
Ethernet_new_function_002 | P1 | FDX/HDX | 10M FDX | 1.PC 2.A Ethernet cable | 1.DUT and PC IP address set to static on the same network segment （eg：DUT IP address set to 192.168.1.2，PC IP address set to 192.168.1.3） 2.Set PC Internet connect to 10M FDX 3.DUT connect with PC by Internet cable 4.DUT ping PC's IP address at serial 5.PC ping DUT's IP address | 1.Step 4，DUT can ping PC's IP address 2.Step 5，PC can ping DUT's IP address |  |  |  | manual | weidong.feng |  |  | Yes | 一套固定的环境，接线怎么改动？ | Summary（概要） 验证以太网 10M FDX（全双工）模式下 DUT 和 PC 互 Ping 成功，验证：双向 Ping 均成功。 Preconditions（前置条件/环境准备） 1. 一台 PC，一根网线。 2. DUT 和 PC 设置在同一网段的静态 IP（例如 192.168.1.2 和 192.168.1.3）。 Steps（操作步骤） Step 1：PC 网络连接设置为 10M FDX，DUT 通过网线直连 PC 目的：建立 10M FDX 测试环境。 对应函数：step_set_pc_ethernet_mode() Step 2：DUT 通过串口 Ping PC 的 IP 地址 目的：验证 DUT → PC 方向连通性。 对应函数：step_ping_from_dut() Step 3：PC Ping DUT 的 IP 地址 目的：验证 PC → DUT 方向连通性。 对应函数：step_ping_from_pc() Checks（检查点） Check 1：DUT Ping PC 成功 检查内容：确认 DUT 能 Ping 通 PC 的 IP 地址。 对应函数：check_ping_success() Check 2：PC Ping DUT 成功 检查内容：确认 PC 能 Ping 通 DUT 的 IP 地址。 对应函数：check_ping_success() | [{"kind": "step", "function_name": "step_set_pc_ethernet_mode", "description": "将 PC 以太网连接速率/双工模式设置为指定值。", "category": "ethernet_fdx_hdx", "tags": ["kind:step", "domain:ethernet_fdx_hdx"], "params": {"mode": {"name": "mode", "type": "str", "required": true, "default": "10M_FDX", "description": "以太网速率/双工模式，如 10M_FDX/10M_HDX/100M_FDX/100M_HDX"}}, "pre_conditions": [], "post_conditions": []}, {"kind": "step", "function_name": "step_ping_from_dut", "description": "在 DUT 串口执行 Ping 命令测试到目标 IP 的连通性。", "category": "ethernet_fdx_hdx", "tags": ["kind:step", "domain:ethernet_fdx_hdx"], "params": {"target_ip": {"name": "target_ip", "type": "str", "required": true, "default": null, "description": "目标 IP 地址（PC 的 IP）"}}, "pre_conditions": [{"id": "step_set_pc_ethernet_mode", "type": "step", "reason": "先完成上一步操作"}], "post_conditions": []}, {"kind": "step", "function_name": "step_ping_from_pc", "description": "在 PC 端执行 Ping 命令测试到 DUT IP 的连通性。", "category": "ethernet_fdx_hdx", "tags": ["kind:step", "domain:ethernet_fdx_hdx"], "params": {"target_ip": {"name": "target_ip", "type": "str", "required": true, "default": null, "description": "目标 IP 地址（DUT 的 IP）"}}, "pre_conditions": [{"id": "step_set_pc_ethernet_mode", "type": "step", "reason": "先完成上一步操作"}], "post_conditions": []}, {"kind": "check", "function_name": "check_ping_success", "description": "验证 Ping 命令执行成功（无丢包/响应正常）。", "category": "ethernet_fdx_hdx", "tags": ["kind:check", "domain:ethernet_fdx_hdx"], "params": {}, "pre_conditions": [{"id": "step_ping_from_dut", "type": "step", "reason": "先完成上一步操作"}], "post_conditions": []}]
Ethernet_new_function_003 | P1 | FDX/HDX | 10M HDX | 1.PC 2.A Ethernet cable | 1.DUT and PC IP address set to static on the same network segment （eg：DUT IP address set to 192.168.1.2，PC IP address set to 192.168.1.3） 2.Set PC Internet connect to 10M HDX 3.DUT connect with PC by Internet cable 4.DUT ping PC's IP address at serial 5.PC ping DUT's IP address | 1.Step 4，DUT can ping PC's IP address 2.Step 5，PC can ping DUT's IP address |  |  |  | manual | weidong.feng |  |  | Yes | 一套固定的环境，接线怎么改动？ | Summary（概要） 验证以太网 10M HDX（半双工）模式下 DUT 和 PC 互 Ping 成功，验证：双向 Ping 均成功。 Preconditions（前置条件/环境准备） 1. 一台 PC，一根网线。 2. DUT 和 PC 设置在同一网段的静态 IP。 Steps（操作步骤） Step 1：PC 网络连接设置为 10M HDX，DUT 通过网线直连 PC 目的：建立 10M HDX 测试环境。 对应函数：step_set_pc_ethernet_mode() Step 2：DUT Ping PC IP 目的：验证 DUT → PC 方向连通性。 对应函数：step_ping_from_dut() Step 3：PC Ping DUT IP 目的：验证 PC → DUT 方向连通性。 对应函数：step_ping_from_pc() Checks（检查点） Check 1：DUT Ping PC 成功 检查内容：确认 DUT 能 Ping 通 PC。 对应函数：check_ping_success() Check 2：PC Ping DUT 成功 检查内容：确认 PC 能 Ping 通 DUT。 对应函数：check_ping_success() | [{"kind": "step", "function_name": "step_set_pc_ethernet_mode", "description": "将 PC 以太网模式设置为 10M HDX。", "category": "ethernet_fdx_hdx", "tags": ["kind:step", "domain:ethernet_fdx_hdx"], "params": {"mode": {"name": "mode", "type": "str", "required": true, "default": "10M_HDX", "description": "以太网速率/双工模式"}}, "pre_conditions": [], "post_conditions": []}, {"kind": "step", "function_name": "step_ping_from_dut", "description": "DUT 串口执行 Ping。", "category": "ethernet_fdx_hdx", "tags": ["kind:step", "domain:ethernet_fdx_hdx"], "params": {"target_ip": {"name": "target_ip", "type": "str", "required": true, "default": null, "description": "目标 IP（PC）"}}, "pre_conditions": [{"id": "step_set_pc_ethernet_mode", "type": "step", "reason": "先完成上一步操作"}], "post_conditions": []}, {"kind": "step", "function_name": "step_ping_from_pc", "description": "PC 执行 Ping DUT。", "category": "ethernet_fdx_hdx", "tags": ["kind:step", "domain:ethernet_fdx_hdx"], "params": {"target_ip": {"name": "target_ip", "type": "str", "required": true, "default": null, "description": "目标 IP（DUT）"}}, "pre_conditions": [{"id": "step_set_pc_ethernet_mode", "type": "step", "reason": "先完成上一步操作"}], "post_conditions": []}, {"kind": "check", "function_name": "check_ping_success", "description": "验证 Ping 成功。", "category": "ethernet_fdx_hdx", "tags": ["kind:check", "domain:ethernet_fdx_hdx"], "params": {}, "pre_conditions": [{"id": "step_ping_from_dut", "type": "step", "reason": "先完成上一步操作"}], "post_conditions": []}]
Ethernet_new_function_004 | P1 | FDX/HDX | 100M FDX | 1.PC 2.A Ethernet cable | 1.DUT and PC IP address set to static on the same network segment （eg：DUT IP address set to 192.168.1.2，PC IP address set to 192.168.1.3） 2.Set PC Internet connect to 100M FDX 3.DUT connect with PC by Internet cable 4.DUT ping PC's IP address at serial 5.PC ping DUT's IP address | 1.Step 4，DUT can ping PC's IP address 2.Step 5，PC can ping DUT's IP address |  |  |  | manual | weidong.feng |  |  | Yes | 一套固定的环境，接线怎么改动？ | Summary（概要） 验证以太网 100M FDX（全双工）模式下 DUT 和 PC 互 Ping 成功，验证：双向 Ping 均成功。 Preconditions（前置条件/环境准备） 1. 一台 PC，一根网线。 2. DUT 和 PC 设置在同一网段的静态 IP。 Steps（操作步骤） Step 1：PC 网络连接设置为 100M FDX，DUT 通过网线直连 PC 目的：建立 100M FDX 测试环境。 对应函数：step_set_pc_ethernet_mode() Step 2：DUT Ping PC IP 目的：验证 DUT → PC 连通性。 对应函数：step_ping_from_dut() Step 3：PC Ping DUT IP 目的：验证 PC → DUT 连通性。 对应函数：step_ping_from_pc() Checks（检查点） Check 1：DUT Ping PC 成功 检查内容：确认 DUT 能 Ping 通 PC。 对应函数：check_ping_success() Check 2：PC Ping DUT 成功 检查内容：确认 PC 能 Ping 通 DUT。 对应函数：check_ping_success() | [{"kind": "step", "function_name": "step_set_pc_ethernet_mode", "description": "将 PC 以太网模式设置为 100M FDX。", "category": "ethernet_fdx_hdx", "tags": ["kind:step", "domain:ethernet_fdx_hdx"], "params": {"mode": {"name": "mode", "type": "str", "required": true, "default": "100M_FDX", "description": "以太网速率/双工模式"}}, "pre_conditions": [], "post_conditions": []}, {"kind": "step", "function_name": "step_ping_from_dut", "description": "DUT 串口执行 Ping。", "category": "ethernet_fdx_hdx", "tags": ["kind:step", "domain:ethernet_fdx_hdx"], "params": {"target_ip": {"name": "target_ip", "type": "str", "required": true, "default": null, "description": "目标 IP（PC）"}}, "pre_conditions": [{"id": "step_set_pc_ethernet_mode", "type": "step", "reason": "先完成上一步操作"}], "post_conditions": []}, {"kind": "step", "function_name": "step_ping_from_pc", "description": "PC 执行 Ping DUT。", "category": "ethernet_fdx_hdx", "tags": ["kind:step", "domain:ethernet_fdx_hdx"], "params": {"target_ip": {"name": "target_ip", "type": "str", "required": true, "default": null, "description": "目标 IP（DUT）"}}, "pre_conditions": [{"id": "step_set_pc_ethernet_mode", "type": "step", "reason": "先完成上一步操作"}], "post_conditions": []}, {"kind": "check", "function_name": "check_ping_success", "description": "验证 Ping 成功。", "category": "ethernet_fdx_hdx", "tags": ["kind:check", "domain:ethernet_fdx_hdx"], "params": {}, "pre_conditions": [{"id": "step_ping_from_dut", "type": "step", "reason": "先完成上一步操作"}], "post_conditions": []}]
Ethernet_new_function_005 | P1 | FDX/HDX | 100M HDX | 1.PC 2.A Ethernet cable | 1.DUT and PC IP address set to static on the same network segment （eg：DUT IP address set to 192.168.1.2，PC IP address set to 192.168.1.3） 2.Set PC Internet connect to 100M HDX 3.DUT connect with PC by Internet cable 4.DUT ping PC's IP address at serial 5.PC ping DUT's IP address | 1.Step 4，DUT can ping PC's IP address 2.Step 5，PC can ping DUT's IP address |  |  |  | manual | weidong.feng |  |  | Yes | 一套固定的环境，接线怎么改动？ | Summary（概要） 验证以太网 100M HDX（半双工）模式下 DUT 和 PC 互 Ping 成功，验证：双向 Ping 均成功。 Preconditions（前置条件/环境准备） 1. 一台 PC，一根网线。 2. DUT 和 PC 设置在同一网段的静态 IP。 Steps（操作步骤） Step 1：PC 网络连接设置为 100M HDX，DUT 通过网线直连 PC 目的：建立 100M HDX 测试环境。 对应函数：step_set_pc_ethernet_mode() Step 2：DUT Ping PC IP 目的：验证 DUT → PC 连通性。 对应函数：step_ping_from_dut() Step 3：PC Ping DUT IP 目的：验证 PC → DUT 连通性。 对应函数：step_ping_from_pc() Checks（检查点） Check 1：DUT Ping PC 成功 检查内容：确认 DUT 能 Ping 通 PC。 对应函数：check_ping_success() Check 2：PC Ping DUT 成功 检查内容：确认 PC 能 Ping 通 DUT。 对应函数：check_ping_success() | [{"kind": "step", "function_name": "step_set_pc_ethernet_mode", "description": "将 PC 以太网模式设置为 100M HDX。", "category": "ethernet_fdx_hdx", "tags": ["kind:step", "domain:ethernet_fdx_hdx"], "params": {"mode": {"name": "mode", "type": "str", "required": true, "default": "100M_HDX", "description": "以太网速率/双工模式"}}, "pre_conditions": [], "post_conditions": []}, {"kind": "step", "function_name": "step_ping_from_dut", "description": "DUT 串口执行 Ping。", "category": "ethernet_fdx_hdx", "tags": ["kind:step", "domain:ethernet_fdx_hdx"], "params": {"target_ip": {"name": "target_ip", "type": "str", "required": true, "default": null, "description": "目标 IP（PC）"}}, "pre_conditions": [{"id": "step_set_pc_ethernet_mode", "type": "step", "reason": "先完成上一步操作"}], "post_conditions": []}, {"kind": "step", "function_name": "step_ping_from_pc", "description": "PC 执行 Ping DUT。", "category": "ethernet_fdx_hdx", "tags": ["kind:step", "domain:ethernet_fdx_hdx"], "params": {"target_ip": {"name": "target_ip", "type": "str", "required": true, "default": null, "description": "目标 IP（DUT）"}}, "pre_conditions": [{"id": "step_set_pc_ethernet_mode", "type": "step", "reason": "先完成上一步操作"}], "post_conditions": []}, {"kind": "check", "function_name": "check_ping_success", "description": "验证 Ping 成功。", "category": "ethernet_fdx_hdx", "tags": ["kind:check", "domain:ethernet_fdx_hdx"], "params": {}, "pre_conditions": [{"id": "step_ping_from_dut", "type": "step", "reason": "先完成上一步操作"}], "post_conditions": []}]
Ethernet_new_function_006 | P1 | Auto MDIX(crossover/direct) | Auto MDIX(crossover) | 1.A router 2.1 piece crossover Ethernet cable | 1.DUT's IP address set to auto 2.DUT connect with router by crossover Ethernet cable 3.Check DUT's IP address and ping router's gateway | DUT can get IP address and ping router gateway successful |  |  |  | manual | weidong.feng |  |  | Todo | 如何换线 | Summary（概要） 验证 Auto MDIX 功能在使用交叉线连接路由器时能自动适配并获取 IP，验证：使用交叉线时 DUT 能自动获取 IP 并 Ping 通网关。 Preconditions（前置条件/环境准备） 1. 一台路由器，一根交叉以太网线。 2. DUT IP 设置为自动（DHCP）。 Steps（操作步骤） Step 1：DUT 使用交叉线连接路由器 目的：测试 Auto MDIX 自动适配交叉线场景。 对应函数：step_connect_ethernet_with_crossover_cable() Step 2：检查 DUT IP 地址并 Ping 路由器网关 目的：验证 Auto MDIX 生效后网络可用。 对应函数：step_ping_gateway() Checks（检查点） Check 1：DUT 成功获取 IP 地址并 Ping 通网关 检查内容：确认 Auto MDIX 自动适配交叉线，IP 获取成功且网关可达。 对应函数：check_ping_success() | [{"kind": "step", "function_name": "step_connect_ethernet_with_crossover_cable", "description": "通过交叉以太网线将 DUT 连接至路由器。", "category": "ethernet_mdix", "tags": ["kind:step", "domain:ethernet_mdix"], "params": {}, "pre_conditions": [], "post_conditions": []}, {"kind": "step", "function_name": "step_ping_gateway", "description": "在 DUT 上 Ping 路由器网关地址。", "category": "ethernet_mdix", "tags": ["kind:step", "domain:ethernet_mdix"], "params": {"gateway_ip": {"name": "gateway_ip", "type": "str", "required": true, "default": null, "description": "路由器网关 IP 地址"}}, "pre_conditions": [{"id": "step_connect_ethernet_with_crossover_cable", "type": "step", "reason": "先完成上一步操作"}], "post_conditions": []}, {"kind": "check", "function_name": "check_ping_success", "description": "验证 DUT 获取 IP 并成功 Ping 通网关。", "category": "ethernet_mdix", "tags": ["kind:check", "domain:ethernet_mdix"], "params": {}, "pre_conditions": [{"id": "step_ping_gateway", "type": "step", "reason": "先完成上一步操作"}], "post_conditions": []}]
Ethernet_new_function_007 | P1 | Auto MDIX(crossover/direct) | Auto MDIX(direct) | 1.A router 2.1 piece direct Ethernet cable | 1.DUT's IP address set to auto 2.DUT connect with router by direct Ethernet cable 3.Check DUT's IP address and ping router's gateway | DUT can get IP address and ping router gateway successful |  |  |  | manual | weidong.feng |  |  | Todo | 如何换线 | Summary（概要） 验证 Auto MDIX 功能在使用直通线连接路由器时能正常工作，验证：使用直通线时 DUT 能获取 IP 并 Ping 通网关。 Preconditions（前置条件/环境准备） 1. 一台路由器，一根直通以太网线。 2. DUT IP 设置为自动（DHCP）。 Steps（操作步骤） Step 1：DUT 使用直通线连接路由器 目的：测试 Auto MDIX 正常直通线场景。 对应函数：step_connect_ethernet_with_straight_cable() Step 2：检查 DUT IP 地址并 Ping 路由器网关 目的：验证直通线场景下网络可用。 对应函数：step_ping_gateway() Checks（检查点） Check 1：DUT 成功获取 IP 地址并 Ping 通网关 检查内容：确认直通线场景下 IP 获取和网关连通正常。 对应函数：check_ping_success() | [{"kind": "step", "function_name": "step_connect_ethernet_with_straight_cable", "description": "通过直通以太网线将 DUT 连接至路由器。", "category": "ethernet_mdix", "tags": ["kind:step", "domain:ethernet_mdix"], "params": {}, "pre_conditions": [], "post_conditions": []}, {"kind": "step", "function_name": "step_ping_gateway", "description": "在 DUT 上 Ping 路由器网关地址。", "category": "ethernet_mdix", "tags": ["kind:step", "domain:ethernet_mdix"], "params": {"gateway_ip": {"name": "gateway_ip", "type": "str", "required": true, "default": null, "description": "路由器网关 IP 地址"}}, "pre_conditions": [{"id": "step_connect_ethernet_with_straight_cable", "type": "step", "reason": "先完成上一步操作"}], "post_conditions": []}, {"kind": "check", "function_name": "check_ping_success", "description": "验证 DUT 获取 IP 并成功 Ping 通网关。", "category": "ethernet_mdix", "tags": ["kind:check", "domain:ethernet_mdix"], "params": {}, "pre_conditions": [{"id": "step_ping_gateway", "type": "step", "reason": "先完成上一步操作"}], "post_conditions": []}]